## 封-1 采购工程量清单封面
| 广东博济检验中心建设项目钢结构 |  |  | 工程
采 购 工 程 量 清 单
采 购 人：
(单位盖章)
造价咨询人：
(单位盖章)
年 月 日
封-1

## 工程量清单
分部分项工程和单价措施项目清单与计价表
工程名称：广东博济检验中心建设项目钢结构 |  |  |  | 标段： |  |  |  | 第 1 页 共 3 页
序号 | 项目编码 | 项目名称 | 项目特征描述 |  | 计量单位 | 工程量 | 金额（元）
[7 empty] | 综合单价 |  | 综合合价 | 其中
暂估价
拆除工程
1 | 011601001001 | 砖砌体拆除 | 1.墙体拆除 砖砌墙体 实心砖墙 2.工程量暂定，结算按竣工图或签证计量 |  | m3 | 203.16
2 | 011601001002 | 新开门洞 | 1.新开门洞 2.拆除砌体墙厚度300mm 3.工程量暂定，结算按竣工图或签证计量 |  | m3 | 1.26
3 | 011610001001 | 木门拆除 | 1.木门拆除 2.工程量暂定，结算按竣工图或签证计量 |  | m2 | 24.15
4 | 010103002001 | 废料外运 | 1.废弃料品种:拆除废料 2.运距:暂定20km 3.工程量暂定，结算按竣工图或签证计量 |  | m3 | 208.305
拆除工程合计
砌筑工程
5 | 010401012001 | 零星砌砖 | 1.零星砌砖名称、部位:楼梯内砖砌踏步台阶 |  | m2 | 0.189
砌筑工程合计
金属结构工程
6 | 010603002001 | 空腹钢柱 | 1.柱类型:空腹箱型钢柱，口400x200x8x8、口200x200x8x8、口100x50X4 2.钢材采用Q235B 4.单根柱质量:≤3t 5.含制作、安装及场内外运输 |  | t | 2.47
7 | 010604001001 | 钢梁 | 1.梁类型:H型钢梁,H250X250X15X20、H300X300X15X20、H300X250X20X25 2.钢材采用Q345B 4.单根柱质量:≤1.5t 5.含制作、安装及场内外运输 |  | t | 38.036
8 | 010604001002 | 钢梁 | 1.梁类型:H型钢梁,HN200X100X5.5X8 2.钢材采用Q235B 4.单根柱质量:≤1.5t 5.含制作、安装及场内外运输 |  | t | 6.873
本页小计
注：为计取规费等的使用，可在表中增设其中：“定额人工费”。
表—08
分部分项工程和单价措施项目清单与计价表
工程名称：广东博济检验中心建设项目钢结构 |  |  |  | 标段： |  |  |  | 第 2 页 共 3 页
序号 | 项目编码 | 项目名称 | 项目特征描述 |  | 计量单位 | 工程量 | 金额（元）
[7 empty] | 综合单价 |  | 综合合价 | 其中
暂估价
9 | 010605001001 | 钢筋桁架楼板 | 1.名称:钢筋桁架楼板100mm厚 2.钢材品种、规格:型号TD4-90,底模0.5mm镀锌钢板,屈服强度不低于260N/mm2,镀锌层两面总计不小于120g/m2 3.承板钢筋:上弦钢筋φ8、下弦钢筋φ8、腹杆钢筋φ4~7.5 4.含制作、安装及场内外运输 5.具体做法详见图纸 |  | m2 | 777.13
10 | 010606008001 | 钢梯 | 1.钢材品种、规格: Q235B、TL1HN200X100X5.5X8、踏板6mm花纹钢板 2.钢梯形式:踏步式 3.螺栓种类:4-M18化学螺栓、4M16膨胀螺栓 4.所有钢构件均应彻底清除脏物及油污,严格除锈,手工应达st2级,喷砂应达sa2级 5.含制作、安装及场内外运输 6.具体做法详见图纸 |  | t | 1.058
金属结构工程合计
油漆、涂料、裱糊工程
11 | 011405001002 | 金属面油漆 | 1 部位:金属面 2.钢构件进行喷砂或抛射除锈，除锈质量等级应不低于Sa2.5级标准 3.50um厚的醇酸底漆，以及75um厚的面漆 4.薄型防火涂料，耐火极限1.5h 5.其他按设计及规范要求 |  | m2 | 909.85
12 | 011405001006 | 金属面防火漆 | 1.构件名称:薄型防火漆 2.防火极限:1.0h |  | m2 | 14.17
13 | 011405001004 | 金属面防火漆 | 1.构件名称:薄型防火漆 2.防火极限:1.5h |  | m2 | 857.42
14 | 011405001005 | 金属面防火漆 | 1.构件名称:厚型防火漆 2.防火极限:2.5h |  | m2 | 38.26
本页小计
注：为计取规费等的使用，可在表中增设其中：“定额人工费”。
表—08
分部分项工程和单价措施项目清单与计价表
工程名称：广东博济检验中心建设项目钢结构 |  |  |  | 标段： |  |  |  | 第 3 页 共 3 页
序号 | 项目编码 | 项目名称 | 项目特征描述 |  | 计量单位 | 工程量 | 金额（元）
[7 empty] | 综合单价 |  | 综合合价 | 其中
暂估价
油漆、涂料、裱糊工程合计
楼地面装饰工程
15 | 011106002001 | 块料楼梯面层 | 1.部位:楼梯踏步 2.面层材料品种、规格、颜色:300x600成品梯级砖 3.粘结层厚度、砂浆配合比:20厚1:3干硬性水泥砂浆 4.找平层厚度、砂浆配合比:30厚1:3干硬性水泥砂浆 5.其他:本项目包括但不限于以上内容，详见设计图纸说明要求及满足施工验收规范及相关技术要求，并综合考虑其它相关费用 |  | m2 | 1.464
楼地面装饰工程合计
分部分项合计
措施项目
16 | 粤011701011001 | 里脚手架 |  |  | m2 | 777.13
单价措施合计
本页小计
合 计
注：为计取规费等的使用，可在表中增设其中：“定额人工费”。
表—08