## 扉-2 招标控制价扉页
| 中山大学孙逸仙纪念医院花都院区器官捐献与移植管理中心消防改造 |  |  |  |  | 工程
招 标 控 制 价
招标控制价 |  | （小写）： | 8208.47
|  | （大写）： | 捌仟贰佰零捌元肆角柒分
招 标 人： |  |  |  | 造价咨询人：
|  | （单位盖章） |  |  | (单位资质专用章)
法定代表人 或其授权人： |  |  |  | 法定代表人 或其授权人：
|  | (签字或盖章) |  |  | (签字或盖章)
编 制 人： |  |  |  | 复 核 人：
|  | (造价人员签字盖专用章) |  |  | (造价工程师签字盖专用章)
编 制 时 间： |  |  |  | 复 核 时 间：
扉-2

## 表-04 单位工程招标控制价汇总表
单位工程招标控制价汇总表
工程名称：中山大学孙逸仙纪念医院花都院区器官捐献与移植管理中心消防改造 |  |  | 标段： | 第 1 页 共 1 页
序号 | 汇总内容 | 金额:(元) |  |  | 其中：暂估价(元)
1 | 分部分项合计 | 5983.10
2 | 措施合计 | 1240.23
2.1 | 绿色施工安全防护措施费 | 1099.49
2.2 | 其他措施费 | 140.74
3 | 其他项目 | 307.38 |  |  | －
3.1 | 暂列金额
3.2 | 暂估价
3.3 | 计日工
3.4 | 总承包服务费
3.5 | 预算包干费 | 307.38
3.6 | 工程优质费
3.7 | 概算幅度差
3.8 | 索赔费用
3.9 | 现场签证费用
3.10 | 其他费用
4 | 税前工程造价 | 7530.71
5 | 增值税销项税额 | 677.76 |  |  | －
6 | 总造价 | 8208.47
7 | 人工费 | 2942.03
招标控制价合计=1+2+3+5 |  | 8,208.47 |  |  | 0.00
注：本表适用于单位工程招标控制价或投标报价的汇总，如无单位工程划分，单项工程也使用本表汇总
表—04

## 表-08 分部分项工程和单价措施项目清单与计价表
分部分项工程和单价措施项目清单与计价表
工程名称：中山大学孙逸仙纪念医院花都院区器官捐献与移植管理中心消防改造 |  |  |  | 标段： |  |  |  | 第 1 页 共 2 页
序号 | 项目编码 | 项目名称 | 项目特征描述 |  | 计量单位 | 工程量 | 金额（元）
[7 empty] | 综合单价 |  | 综合合价 | 其中
暂估价
|  | 整个项目 | [6 empty] | 5983.1
1 | 030901003001 | 隐蔽喷头 | [项目特征] 1.名称:隐蔽喷头 2.材质、型号、规格:桂安、ZSTDY-15-68℃ 3.连接形式:螺纹连接 [工作内容] 1.安装 2.装饰盘安装 3.严密性试验 |  | 个 | 3 | 114.86 |  | 344.58
2 | 031001001001 | 镀锌钢管 | [项目特征] 1.名称:镀锌钢管 2.规格、压力等级:DN25 3.连接形式:螺纹连接 [工作内容] 1.管道安装 2.管件制作、安装 3.压力试验 4.吹扫、冲洗 5.警示带铺设 |  | m | 24 | 58.62 |  | 1406.88
3 | 031001001002 | 镀锌钢管 | [项目特征] 1.管道安装:DN32 2.品牌:荣钢 3.厚度:3.5mm [工作内容] 1.管道安装 2.管件制作、安装 3.压力试验 4.吹扫、冲洗 5.警示带铺设 |  | m | 6 | 68.42 |  | 410.52
4 | 030905002001 | 水灭火控制装置调试 | [工作内容] 1.调试 |  | 点 | 1 | 385.84 |  | 385.84
5 | 030904001002 | 点型探测器 | [项目特征] 1.名称:点型光电感烟火灾探测器 2.型号:JTY-GD-G5T 3.品牌:海湾 [工作内容] 1.底座安装 2.探头安装 3.校接线 4.编码 5.探测器调试 |  | 个 | 4 | 46.4 |  | 185.6
本页小计 | [8 empty] | 2733.42
注：为计取规费等的使用，可在表中增设其中：“定额人工费”。
表—08
分部分项工程和单价措施项目清单与计价表
工程名称：中山大学孙逸仙纪念医院花都院区器官捐献与移植管理中心消防改造 |  |  |  | 标段： |  |  |  | 第 2 页 共 2 页
序号 | 项目编码 | 项目名称 | 项目特征描述 |  | 计量单位 | 工程量 | 金额（元）
[7 empty] | 综合单价 |  | 综合合价 | 其中
暂估价
6 | 040205016001 | 管内配线 | [项目特征] 1.规格、型号:RVS2*1.5mm² [工作内容] 1.配线 2.其他 |  | m | 40 | 5.21 |  | 208.4
7 | 030905001001 | 自动报警系统调试 | [工作内容] 1.系统调试 |  | 系统 | 1 | 3041.28 |  | 3041.28
|  | 措施项目 | [6 empty] | 140.74
8 | 031302007001 | 高层施工增加 |  |  | 项 | 1
9 | 031301017001 | 脚手架搭拆费 |  |  | 项 | 1 | 140.74 |  | 140.74
本页小计 | [8 empty] | 3390.42
合 计 | [8 empty] | 6123.84
注：为计取规费等的使用，可在表中增设其中：“定额人工费”。
表—08

## 表-11 总价措施项目清单与计价表
总价措施项目清单与计价表
工程名称：中山大学孙逸仙纪念医院花都院区器官捐献与移植管理中心消防改造 | [5 empty] | 标段： |  | 第 1 页 共 2 页
序号 | 项目编码 | 项目名称 | 计算基础 | 费率 (%) | 金额 (元) |  | 调整 费率(%) |  | 调整后 金额(元) | 备注
1 | LSSGCSF00001 | 绿色施工安全防护措施费 | 分部分项人工费+分部分项机械费 | 35.77 | 1099.49 |  |  |  |  | 以分部分项的人工费与施工机具费之和为计算基础，费率35.77%
2 | 031301010001 | 安装与生产同时进行增加费用 | 分部分项人工费 | 0 | [5 empty] | 按人工费的10%计算
3 | 031301011001 | 在有害身体健康环境中施工增加费 | 分部分项人工费 | 0 | [5 empty] | 按人工费的10%计算
4 | TSSGBWZJF001 | 在地下（暗）室、设备及大口径管道内等特殊施工部位进行施工增加费 |  | 30 | [5 empty] | 按该部分人工费的30%计算
5 | 粤031302008001 | 赶工措施费 | 分部分项人工费+分部分项机械费 | 0 | [5 empty] | 赶工措施费=（1-δ）*分部分项（人工费+施工机具费）*0.344 （0.8≤δ＜1 式中：δ=合同工期/定额工期）
6 | 031302002001 | 夜间施工增加费 |  | 20 | [5 empty] | 按其夜间施工项目人工费的20%计算
7 | JTGRSGZJF001 | 交通干扰工程施工增加费 |  | 10 | [5 empty] | 按在市政道路上施工项目人工费的10%计算
8 | 粤031302009001 | 文明工地增加费 | 分部分项人工费+分部分项机械费 | 0 | [5 empty] | 以分部分项的人工费与施工机具费之和为计算基础；市级文明工地1.00%；省级文明工地2.00%
9 | DXGXJCJXF001 | 地下管线交叉降效费 | [7 empty] | 按实际发生或经批准的施工方案计
编制人（造价人员）： | [5 empty] | 复核人（造价工程师）：
表-11
总价措施项目清单与计价表
工程名称：中山大学孙逸仙纪念医院花都院区器官捐献与移植管理中心消防改造 | [5 empty] | 标段： |  | 第 2 页 共 2 页
序号 | 项目编码 | 项目名称 | 计算基础 | 费率 (%) | 金额 (元) |  | 调整 费率(%) |  | 调整后 金额(元) | 备注
算
10 | QTFY00000001 | 其他费用 | [7 empty] | 按实际发生或经批准的施工组织设计方案计算
合 计 |  |  |  |  | 1099.49
编制人（造价人员）： | [5 empty] | 复核人（造价工程师）：
表-11

## 表-13 规费、税金项目清单与计价表
规费、税金项目清单与计价表
工程名称：中山大学孙逸仙纪念医院花都院区器官捐献与移植管理中心消防改造 |  |  | 标段： |  |  | 第 1 页 共 1 页
序号 | 项目名称 | 计算基础 |  | 计算基数 | 计算费率 (%) |  | 金额(元)
1 | 增值税销项税额 | 分部分项合计+措施合计+其他项目 |  | 7530.71 | 9 |  | 677.76
合 计 | [6 empty] | 677.76
编制人（造价人员）： |  |  | 复核人（造价工程师）：
表—13