## 扉-2 招标控制价扉页
| 南院区中心注射室消防改造 |  |  |  |  | 工程
招 标 控 制 价
招标控制价 |  | （小写）： | 8,382.36
|  | （大写）： | 捌仟叁佰捌拾贰元叁角陆分
招 标 人： |  |  |  | 造价咨询人：
|  | （单位盖章） |  |  | (单位资质专用章)
法定代表人 或其授权人： |  |  |  | 法定代表人 或其授权人：
|  | (签字或盖章) |  |  | (签字或盖章)
编 制 人： |  |  |  | 复 核 人：
|  | (造价人员签字盖专用章) |  |  | (造价工程师签字盖专用章)
编 制 时 间： |  |  |  | 复 核 时 间：
扉-2

## 表-04 单位工程招标控制价汇总表
单位工程招标控制价汇总表
工程名称：南院区中心注射室消防改造 |  |  | 标段： | 第 1 页 共 1 页
序号 | 汇总内容 | 金额:(元) |  |  | 其中：暂估价(元)
1 | 分部分项合计 | 6099.41
2 | 措施合计 | 1274.41
2.1 | 绿色施工安全防护措施费 | 1131.83
2.2 | 其他措施费 | 142.58
3 | 其他项目 | 316.42 |  |  | －
3.1 | 暂列金额
3.2 | 暂估价
3.3 | 计日工
3.4 | 总承包服务费
3.5 | 预算包干费 | 316.42
3.6 | 工程优质费
3.7 | 概算幅度差
3.8 | 索赔费用
3.9 | 现场签证费用
3.10 | 其他费用
4 | 税前工程造价 | 7690.24
5 | 增值税销项税额 | 692.12 |  |  | －
6 | 总造价 | 8382.36
7 | 人工费 | 3075.53
招标控制价合计=1+2+3+5 |  | 8,382.36 |  |  | 0.00
注：本表适用于单位工程招标控制价或投标报价的汇总，如无单位工程划分，单项工程也使用本表汇总
表—04

## 表-08 分部分项工程和单价措施项目清单与计价表
分部分项工程和单价措施项目清单与计价表
工程名称：南院区中心注射室消防改造 |  |  |  | 标段： |  |  |  | 第 1 页 共 2 页
序号 | 项目编码 | 项目名称 | 项目特征描述 |  | 计量单位 | 工程量 | 金额（元）
[7 empty] | 综合单价 |  | 综合合价 | 其中
暂估价
|  | 整个项目 | [6 empty] | 6099.41
1 | 030904001001 | 点型光电感烟火灾探测器 | [项目特征] 1.名称:点型光电感烟火灾探测器 2.规格:GST-GD-G3T(含通用底座DZ-02) 3.品牌:海湾安全技术有限公司 [工作内容] 1.底座安装 2.探头安装 3.校接线 4.编码 5.探测器调试 |  | 个 | 4 | 221.12 |  | 884.48
2 | 030901003001 | 水喷淋(雾)喷头 | 1.安装部位:外露 2.材质、型号、规格:DN15 3.连接形式:螺纹连接 4.装饰盘设计要求:其他 |  | 个 | 4 | 41.65 |  | 166.6
3 | 030901001001 | 水喷淋钢管 | 1.安装部位(室内、外):室内 2.材质:热镀锌钢管 3.规格:DN25mm 4.连接方式:螺纹连接 5.刷油:防锈漆两遍、调和漆两遍 6.冲洗、试验:水冲洗、水压试验 |  | m | 12 | 39.14 |  | 469.68
4 | 030905002001 | 水灭火控制装置调试 |  |  | 点 | 4 | 385.84 |  | 1543.36
5 | 030905001001 | 自动报警系统调试 |  |  | 系统 | 1 | 2025.49 |  | 2025.49
6 | 030411004001 | 阻燃电线 | [项目特征] 1.名称:阻燃电线 2.型号:ZR-RVS2*1.5mm² [工作内容] 1.配线 2.钢索架设(拉紧装置安装) 3.支持体(夹板、绝缘子、槽板等)安装 |  | m | 60 | 5.21 |  | 312.6
本页小计 | [8 empty] | 5402.21
注：为计取规费等的使用，可在表中增设其中：“定额人工费”。
表—08
分部分项工程和单价措施项目清单与计价表
工程名称：南院区中心注射室消防改造 |  |  |  | 标段： |  |  |  | 第 2 页 共 2 页
序号 | 项目编码 | 项目名称 | 项目特征描述 |  | 计量单位 | 工程量 | 金额（元）
[7 empty] | 综合单价 |  | 综合合价 | 其中
暂估价
7 | 030411001001 | 配管 | [工作内容] 1.电线管路敷设 2.钢索架设(拉紧装置安装) 3.预留沟槽 4.接地 |  | m | 30 | 23.24 |  | 697.2
|  | 措施项目 | [6 empty] | 142.58
8 | 031302007001 | 高层施工增加 |  |  | 项 | 1
9 | 031301017001 | 脚手架搭拆费 |  |  | 项 | 1 | 142.58 |  | 142.58
本页小计 | [8 empty] | 839.78
合 计 | [8 empty] | 6241.99
注：为计取规费等的使用，可在表中增设其中：“定额人工费”。
表—08

## 表-11 总价措施项目清单与计价表
总价措施项目清单与计价表
工程名称：南院区中心注射室消防改造 | [5 empty] | 标段： |  | 第 1 页 共 2 页
序号 | 项目编码 | 项目名称 | 计算基础 | 费率 (%) | 金额 (元) |  | 调整 费率(%) |  | 调整后 金额(元) | 备注
1 | LSSGCSF00001 | 绿色施工安全防护措施费 | 分部分项人工费+分部分项机械费 | 35.77 | 1131.83 |  |  |  |  | 以分部分项的人工费与施工机具费之和为计算基础，费率35.77%
2 | 031301010001 | 安装与生产同时进行增加费用 | 分部分项人工费 | 0 | [5 empty] | 按人工费的10%计算
3 | 031301011001 | 在有害身体健康环境中施工增加费 | 分部分项人工费 | 0 | [5 empty] | 按人工费的10%计算
4 | TSSGBWZJF001 | 在地下（暗）室、设备及大口径管道内等特殊施工部位进行施工增加费 |  | 30 | [5 empty] | 按该部分人工费的30%计算
5 | 粤031302008001 | 赶工措施费 | 分部分项人工费+分部分项机械费 | 0 | [5 empty] | 赶工措施费=（1-δ）*分部分项（人工费+施工机具费）*0.344 （0.8≤δ＜1 式中：δ=合同工期/定额工期）
6 | 031302002001 | 夜间施工增加费 |  | 20 | [5 empty] | 按其夜间施工项目人工费的20%计算
7 | JTGRSGZJF001 | 交通干扰工程施工增加费 |  | 10 | [5 empty] | 按在市政道路上施工项目人工费的10%计算
8 | 粤031302009001 | 文明工地增加费 | 分部分项人工费+分部分项机械费 | 0 | [5 empty] | 以分部分项的人工费与施工机具费之和为计算基础；市级文明工地1.00%；省级文明工地2.00%
9 | DXGXJCJXF001 | 地下管线交叉降效费 | [7 empty] | 按实际发生或经批准的施工方案计
编制人（造价人员）： | [5 empty] | 复核人（造价工程师）：
表-11
总价措施项目清单与计价表
工程名称：南院区中心注射室消防改造 | [5 empty] | 标段： |  | 第 2 页 共 2 页
序号 | 项目编码 | 项目名称 | 计算基础 | 费率 (%) | 金额 (元) |  | 调整 费率(%) |  | 调整后 金额(元) | 备注
算
10 | QTFY00000001 | 其他费用 | [7 empty] | 按实际发生或经批准的施工组织设计方案计算
合 计 |  |  |  |  | 1131.83
编制人（造价人员）： | [5 empty] | 复核人（造价工程师）：
表-11

## 表-13 规费、税金项目清单与计价表
规费、税金项目清单与计价表
工程名称：南院区中心注射室消防改造 |  |  | 标段： |  |  | 第 1 页 共 1 页
序号 | 项目名称 | 计算基础 |  | 计算基数 | 计算费率 (%) |  | 金额(元)
1 | 增值税销项税额 | 分部分项合计+措施合计+其他项目 |  | 7690.24 | 9 |  | 692.12
合 计 | [6 empty] | 692.12
编制人（造价人员）： |  |  | 复核人（造价工程师）：
表—13