## 扉-2 招标控制价扉页
| 花都院区负一楼设备库房改造喷淋头 |  |  |  |  | 工程
招 标 控 制 价
招标控制价 |  | （小写）： | 8,744.19
|  | （大写）： | 捌仟柒佰肆拾肆元壹角玖分
招 标 人： |  |  |  | 造价咨询人：
|  | （单位盖章） |  |  | (单位资质专用章)
法定代表人 或其授权人： |  |  |  | 法定代表人 或其授权人：
|  | (签字或盖章) |  |  | (签字或盖章)
编 制 人： |  |  |  | 复 核 人：
|  | (造价人员签字盖专用章) |  |  | (造价工程师签字盖专用章)
编 制 时 间： |  |  |  | 复 核 时 间：
扉-2

## 表-04 单位工程招标控制价汇总表
单位工程招标控制价汇总表
工程名称：花都院区负一楼设备库房改造喷淋头 |  |  | 标段： | 第 1 页 共 1 页
序号 | 汇总内容 | 金额:(元) |  |  | 其中：暂估价(元)
1 | 分部分项合计 | 6574.61
2 | 措施合计 | 1161.30
2.1 | 绿色施工安全防护措施费 | 1024.03
2.2 | 其他措施费 | 137.27
3 | 其他项目 | 286.28 |  |  | －
3.1 | 暂列金额
3.2 | 暂估价
3.3 | 计日工
3.4 | 总承包服务费
3.5 | 预算包干费 | 286.28
3.6 | 工程优质费
3.7 | 概算幅度差
3.8 | 索赔费用
3.9 | 现场签证费用
3.10 | 其他费用
4 | 税前工程造价 | 8022.19
5 | 增值税销项税额 | 722.00 |  |  | －
6 | 总造价 | 8744.19
7 | 人工费 | 2864.60
招标控制价合计=1+2+3+5 |  | 8,744.19 |  |  | 0.00
注：本表适用于单位工程招标控制价或投标报价的汇总，如无单位工程划分，单项工程也使用本表汇总
表—04

## 表-08 分部分项工程和单价措施项目清单与计价表
分部分项工程和单价措施项目清单与计价表
工程名称：花都院区负一楼设备库房改造喷淋头 |  |  |  | 标段： |  |  |  | 第 1 页 共 1 页
序号 | 项目编码 | 项目名称 | 项目特征描述 |  | 计量单位 | 工程量 | 金额（元）
[7 empty] | 综合单价 |  | 综合合价 | 其中
暂估价
|  | 整个项目 | [6 empty] | 6574.61
1 | 030901003001 | 隐蔽喷头 | [项目特征] 1.名称:隐蔽喷头 2.材质、型号、规格:桂安、ZSTDY-15-68℃ 3.连接形式:螺纹连接 [工作内容] 1.安装 2.装饰盘安装 3.严密性试验 |  | 个 | 19 | 111.83 |  | 2124.77
2 | 031001001001 | 镀锌钢管 | [项目特征] 1.名称:镀锌钢管 2.规格、压力等级:DN25 3.连接形式:螺纹连接 [工作内容] 1.管道安装 2.管件制作、安装 3.压力试验 4.吹扫、冲洗 5.警示带铺设 |  | m | 40 | 43.52 |  | 1740.8
3 | 030905002001 | 水灭火控制装置调试 | [工作内容] 1.调试 |  | 点 | 6 | 385.84 |  | 2315.04
4 | 030904001001 | 烟雾探测器改位置 | [工作内容] 1.底座安装 2.探头安装 3.校接线 4.编码 5.探测器调试 |  | 个 | 4 | 46.4 |  | 185.6
5 | 040205016001 | 管内配线 | [项目特征] 1.规格、型号:RVS2*1.5mm² [工作内容] 1.配线 2.其他 |  | m | 40 | 5.21 |  | 208.4
|  | 措施项目 | [6 empty] | 137.27
6 | 031302007001 | 高层施工增加 |  |  | 项 | 1
7 | 031301017001 | 脚手架搭拆费 |  |  | 项 | 1 | 137.27 |  | 137.27
本页小计 | [8 empty] | 6711.88
合 计 | [8 empty] | 6711.88
注：为计取规费等的使用，可在表中增设其中：“定额人工费”。
表—08

## 表-11 总价措施项目清单与计价表
总价措施项目清单与计价表
工程名称：花都院区负一楼设备库房改造喷淋头 | [5 empty] | 标段： |  | 第 1 页 共 2 页
序号 | 项目编码 | 项目名称 | 计算基础 | 费率 (%) | 金额 (元) |  | 调整 费率(%) |  | 调整后 金额(元) | 备注
1 | LSSGCSF00001 | 绿色施工安全防护措施费 | 分部分项人工费+分部分项机械费 | 35.77 | 1024.03 |  |  |  |  | 以分部分项的人工费与施工机具费之和为计算基础，费率35.77%
2 | 031301010001 | 安装与生产同时进行增加费用 | 分部分项人工费 | 0 | [5 empty] | 按人工费的10%计算
3 | 031301011001 | 在有害身体健康环境中施工增加费 | 分部分项人工费 | 0 | [5 empty] | 按人工费的10%计算
4 | TSSGBWZJF001 | 在地下（暗）室、设备及大口径管道内等特殊施工部位进行施工增加费 |  | 30 | [5 empty] | 按该部分人工费的30%计算
5 | 粤031302008001 | 赶工措施费 | 分部分项人工费+分部分项机械费 | 0 | [5 empty] | 赶工措施费=（1-δ）*分部分项（人工费+施工机具费）*0.344 （0.8≤δ＜1 式中：δ=合同工期/定额工期）
6 | 031302002001 | 夜间施工增加费 |  | 20 | [5 empty] | 按其夜间施工项目人工费的20%计算
7 | JTGRSGZJF001 | 交通干扰工程施工增加费 |  | 10 | [5 empty] | 按在市政道路上施工项目人工费的10%计算
8 | 粤031302009001 | 文明工地增加费 | 分部分项人工费+分部分项机械费 | 0 | [5 empty] | 以分部分项的人工费与施工机具费之和为计算基础；市级文明工地1.00%；省级文明工地2.00%
9 | DXGXJCJXF001 | 地下管线交叉降效费 | [7 empty] | 按实际发生或经批准的施工方案计
编制人（造价人员）： | [5 empty] | 复核人（造价工程师）：
表-11
总价措施项目清单与计价表
工程名称：花都院区负一楼设备库房改造喷淋头 | [5 empty] | 标段： |  | 第 2 页 共 2 页
序号 | 项目编码 | 项目名称 | 计算基础 | 费率 (%) | 金额 (元) |  | 调整 费率(%) |  | 调整后 金额(元) | 备注
算
10 | QTFY00000001 | 其他费用 | [7 empty] | 按实际发生或经批准的施工组织设计方案计算
合 计 |  |  |  |  | 1024.03
编制人（造价人员）： | [5 empty] | 复核人（造价工程师）：
表-11

## 表-13 规费、税金项目清单与计价表
规费、税金项目清单与计价表
工程名称：花都院区负一楼设备库房改造喷淋头 |  |  | 标段： |  |  | 第 1 页 共 1 页
序号 | 项目名称 | 计算基础 |  | 计算基数 | 计算费率 (%) |  | 金额(元)
1 | 增值税销项税额 | 分部分项合计+措施合计+其他项目 |  | 8022.19 | 9 |  | 722
合 计 | [6 empty] | 722
编制人（造价人员）： |  |  | 复核人（造价工程师）：
表—13