## 扉-2 招标控制价扉页
| 消防中山大学孙逸仙纪念医院南院区消防泵房增加安全泄压阀 |  |  |  |  | 工程
招 标 控 制 价
招标控制价 |  | （小写）： | 147353.2
|  | （大写）： | 壹拾肆万柒仟叁佰伍拾叁元贰角
招 标 人： |  |  |  | 造价咨询人：
|  | （单位盖章） |  |  | (单位资质专用章)
法定代表人 或其授权人： |  |  |  | 法定代表人 或其授权人：
|  | (签字或盖章) |  |  | (签字或盖章)
编 制 人： |  |  |  | 复 核 人：
|  | (造价人员签字盖专用章) |  |  | (造价工程师签字盖专用章)
编 制 时 间： |  |  |  | 复 核 时 间：
扉-2

## 表-04 单位工程招标控制价汇总表
单位工程招标控制价汇总表
工程名称：消防中山大学孙逸仙纪念医院南院区消防泵房增加安全泄压阀 |  |  | 标段： | 第 1 页 共 1 页
序号 | 汇总内容 | 金额:(元) |  |  | 其中：暂估价(元)
1 | 分部分项合计 | 128014.10
2 | 措施合计 | 5749.74
2.1 | 绿色施工安全防护措施费 | 5088.57
2.2 | 其他措施费 | 661.17
3 | 其他项目 | 1422.58 |  |  | －
3.1 | 暂列金额
3.2 | 暂估价
3.3 | 计日工
3.4 | 总承包服务费
3.5 | 预算包干费 | 1422.58
3.6 | 工程优质费
3.7 | 概算幅度差
3.8 | 索赔费用
3.9 | 现场签证费用
3.10 | 其他费用
4 | 税前工程造价 | 135186.42
5 | 增值税销项税额 | 12166.78 |  |  | －
6 | 总造价 | 147353.20
7 | 人工费 | 11867.49
招标控制价合计=1+2+3+5 |  | 147,353.20 |  |  | 0.00
注：本表适用于单位工程招标控制价或投标报价的汇总，如无单位工程划分，单项工程也使用本表汇总
表—04

## 表-08 分部分项工程和单价措施项目清单与计价表
分部分项工程和单价措施项目清单与计价表
工程名称：消防中山大学孙逸仙纪念医院南院区消防泵房增加安全泄压阀 |  |  |  | 标段： |  |  |  | 第 1 页 共 3 页
序号 | 项目编码 | 项目名称 | 项目特征描述 |  | 计量单位 | 工程量 | 金额（元）
[7 empty] | 综合单价 |  | 综合合价 | 其中
暂估价
|  | 整个项目 | [6 empty] | 128014.1
1 | 030807003001 | DN150活塞式安全泄压阀 | [项目特征] 1.名称:DN150活塞式安全泄压阀 2.品牌:广东永泉阀门科技有限公司 3.型号、规格:DN150/YQ20002-16Q 4.连接形式:卡箍连接 [工作内容] 1.安装 2.操纵装置安装 3.壳体压力试验、解体检查及研磨 4.调试 |  | 个 | 4 | 14487.7 |  | 57950.8
2 | 030807003002 | Y型过滤器 | [项目特征] 1.名称:Y型过滤器 2.品牌:广东永泉阀门科技有限公司 3.型号、规格:DN150/YQ1W41-16Q 4.连接形式:卡箍连接 [工作内容] 1.安装 2.操纵装置安装 3.壳体压力试验、解体检查及研磨 4.调试 |  | 个 | 4 | 2760.48 |  | 11041.92
3 | 030807003003 | 暗杆软密封闸阀 | [项目特征] 1.名称:暗杆软密封闸阀 2.品牌:广东永泉阀门科技有限公司 3.型号、规格:DN150/ZSZF4(8)-150-B16Q 4.连接形式:卡箍连接 [工作内容] 1.安装 2.操纵装置安装 3.壳体压力试验、解体检查及研磨 4.调试 |  | 个 | 8 | 2905.3 |  | 23242.4
本页小计 | [8 empty] | 92235.12
注：为计取规费等的使用，可在表中增设其中：“定额人工费”。
表—08
分部分项工程和单价措施项目清单与计价表
工程名称：消防中山大学孙逸仙纪念医院南院区消防泵房增加安全泄压阀 |  |  |  | 标段： |  |  |  | 第 2 页 共 3 页
序号 | 项目编码 | 项目名称 | 项目特征描述 |  | 计量单位 | 工程量 | 金额（元）
[7 empty] | 综合单价 |  | 综合合价 | 其中
暂估价
4 | 031001001001 | 镀锌钢管DN150 | [项目特征] 1.安装部位:室内 2.输送介质:给水 3.材质:镀锌钢管 4.型号、规格:DN150mm,4.5厚 5.连接方式:法兰连接 6.管道刷油:调和漆两遍 [工作内容] 1.管道安装 2.管件制作、安装 3.压力试验 4.吹扫、冲洗 5.警示带铺设 |  | m | 30 | 351.97 |  | 10559.1
5 | 030804001001 | 沟槽式机械三通DN165*114 | [项目特征] 1.材质:碳钢 2.规格:165*114 3.连接方式:广州越海 [工作内容] 1.安装 2.三通补强圈制作、安装 |  | 个 | 3 | 228.34 |  | 685.02
6 | 030804001002 | 卡箍大小头DN165*114 | [项目特征] 1.材质:碳钢 2.规格:165*114 3.连接方式:广州越海 [工作内容] 1.安装 2.三通补强圈制作、安装 |  | 个 | 3 | 202.94 |  | 608.82
7 | 030804001003 | 卡箍弯头DN165 | [项目特征] 1.材质:碳钢 2.规格:165*114 3.连接方式:广州越海 [工作内容] 1.安装 2.三通补强圈制作、安装 |  | 个 | 16 | 282.68 |  | 4522.88
8 | 030804001005 | 压力开关 | [项目特征] 1.材质:碳钢 2.规格:165*114 3.连接方式:广州越海 [工作内容] 1.安装 2.三通补强圈制作、安装 |  | 个 | 4 | 344.77 |  | 1379.08
本页小计 | [8 empty] | 17754.9
注：为计取规费等的使用，可在表中增设其中：“定额人工费”。
表—08
分部分项工程和单价措施项目清单与计价表
工程名称：消防中山大学孙逸仙纪念医院南院区消防泵房增加安全泄压阀 |  |  |  | 标段： |  |  |  | 第 3 页 共 3 页
序号 | 项目编码 | 项目名称 | 项目特征描述 |  | 计量单位 | 工程量 | 金额（元）
[7 empty] | 综合单价 |  | 综合合价 | 其中
暂估价
9 | 030804001004 | 卡箍DN165 | [项目特征] 1.材质:碳钢 2.规格:DN165 3.品牌:广州越海 [工作内容] 1.安装 2.三通补强圈制作、安装 |  | 个 | 50 | 193.71 |  | 9685.5
10 | 031003011001 | 法兰 | 1.品牌:广州越海 2.材质:碳钢 3.型号、规格:DN150 |  | 片 | 8 | 443.36 |  | 3546.88
11 | 031002001001 | 管道支架 | [项目特征] 1.品牌:韶钢 [工作内容] 1.制作 2.安装 |  | kg | 100 | 23.13 |  | 2313
12 | 030905002001 | 水灭火控制装置调试 | [工作内容] 1.调试 |  | 点 | 10 | 247.87 |  | 2478.7
|  | 措施项目 | [6 empty] | 661.17
13 | 031302007001 | 高层施工增加 |  |  | 项 | 1
14 | 031301017001 | 脚手架搭拆费 |  |  | 项 | 1 | 661.17 |  | 661.17
15 | 031302007001 | 高层施工增加 |  |  | 项 | 1
16 | 031301017001 | 脚手架搭拆费 |  |  | 项 | 1
本页小计 | [8 empty] | 18685.25
合 计 | [8 empty] | 128675.27
注：为计取规费等的使用，可在表中增设其中：“定额人工费”。
表—08

## 表-11 总价措施项目清单与计价表
总价措施项目清单与计价表
工程名称：消防中山大学孙逸仙纪念医院南院区消防泵房增加安全泄压阀 | [5 empty] | 标段： |  | 第 1 页 共 2 页
序号 | 项目编码 | 项目名称 | 计算基础 | 费率 (%) | 金额 (元) |  | 调整 费率(%) |  | 调整后 金额(元) | 备注
1 | LSSGCSF00001 | 绿色施工安全防护措施费 | 分部分项人工费+分部分项机械费 | 35.77 | 5088.57 |  |  |  |  | 以分部分项的人工费与施工机具费之和为计算基础，费率35.77%
2 | 031301010001 | 安装与生产同时进行增加费用 | 分部分项人工费 | 0 | [5 empty] | 按人工费的10%计算
3 | 031301011001 | 在有害身体健康环境中施工增加费 | 分部分项人工费 | 0 | [5 empty] | 按人工费的10%计算
4 | TSSGBWZJF001 | 在地下（暗）室、设备及大口径管道内等特殊施工部位进行施工增加费 |  | 30 | [5 empty] | 按该部分人工费的30%计算
5 | 粤031302008001 | 赶工措施费 | 分部分项人工费+分部分项机械费 | 0 | [5 empty] | 赶工措施费=（1-δ）*分部分项（人工费+施工机具费）*0.344 （0.8≤δ＜1 式中：δ=合同工期/定额工期）
6 | 031302002001 | 夜间施工增加费 |  | 20 | [5 empty] | 按其夜间施工项目人工费的20%计算
7 | JTGRSGZJF001 | 交通干扰工程施工增加费 |  | 10 | [5 empty] | 按在市政道路上施工项目人工费的10%计算
8 | 粤031302009001 | 文明工地增加费 | 分部分项人工费+分部分项机械费 | 0 | [5 empty] | 以分部分项的人工费与施工机具费之和为计算基础；市级文明工地1.00%；省级文明工地2.00%
9 | DXGXJCJXF001 | 地下管线交叉降效费 | [7 empty] | 按实际发生或经批准的施工方案计
编制人（造价人员）： | [5 empty] | 复核人（造价工程师）：
表-11
总价措施项目清单与计价表
工程名称：消防中山大学孙逸仙纪念医院南院区消防泵房增加安全泄压阀 | [5 empty] | 标段： |  | 第 2 页 共 2 页
序号 | 项目编码 | 项目名称 | 计算基础 | 费率 (%) | 金额 (元) |  | 调整 费率(%) |  | 调整后 金额(元) | 备注
算
10 | QTFY00000001 | 其他费用 | [7 empty] | 按实际发生或经批准的施工组织设计方案计算
合 计 |  |  |  |  | 5088.57
编制人（造价人员）： | [5 empty] | 复核人（造价工程师）：
表-11

## 表-12 其他项目清单与计价汇总表
其他项目清单与计价汇总表
工程名称：消防中山大学孙逸仙纪念医院南院区消防泵房增加安全泄压阀 |  |  | 标段： |  | 第 1 页 共 1 页
序号 | 项目名称 | 金额（元） |  | 结算金额（元） |  | 备注
1 | 暂列金额 |  |  |  |  | 明细详见表-12-1
2 | 暂估价
2.1 | 材料暂估价 | — |  |  |  | 明细详见表-12-2
2.2 | 专业工程暂估价 |  |  |  |  | 明细详见表-12-3
3 | 计日工 |  |  |  |  | 明细详见表-12-4
4 | 总承包服务费 |  |  |  |  | 明细详见表-12-5
5 | 预算包干费 | 1422.58
6 | 工程优质费
7 | 概算幅度差
8 | 现场签证费用
9 | 索赔费用
10 | 其他费用
| 合 计 | 1422.58 |  |  |  | —
注：材料（工程设备）暂估单价进入清单项目综合单价，此处不汇总。
表—12

## 表-13 规费、税金项目清单与计价表
规费、税金项目清单与计价表
工程名称：消防中山大学孙逸仙纪念医院南院区消防泵房增加安全泄压阀 |  |  | 标段： |  |  | 第 1 页 共 1 页
序号 | 项目名称 | 计算基础 |  | 计算基数 | 计算费率 (%) |  | 金额(元)
1 | 增值税销项税额 | 分部分项合计+措施合计+其他项目 |  | 135186.42 | 9 |  | 12166.78
合 计 | [6 empty] | 12166.78
编制人（造价人员）： |  |  | 复核人（造价工程师）：
表—13