## 封-1 招标工程量清单封面
| 中山大学孙逸仙纪念医院北院区岭南楼9楼心血管内科二区病区装修改造 |  |  | 工程
招 标 工 程 量 清 单
招 标 人：
(单位盖章)
造价咨询人：
(单位盖章)
年 月 日
封-1

## 扉-1 招标工程量清单扉页
| 中山大学孙逸仙纪念医院北院区岭南楼9楼心血管内科二区病区装修改造 |  |  |  | 工程
招 标 工 程 量 清 单
招 标 人： |  |  | 造价咨询人：
|  | （单位盖章） |  | (单位资质专用章)
法定代表人 或其授权人： |  |  | 法定代表人 或其授权人：
|  | (签字或盖章) |  | (签字或盖章)
编 制 人： |  |  | 复 核 人：
|  | (造价人员签字盖专用章) |  | (造价工程师签字盖专用章)
编制时间： |  |  | 复核时间：
扉-1

## E.1.1 工程项目清单汇总表
工程项目清单汇总表
工程名称：中山大学孙逸仙纪念医院北院区岭南楼9楼心血管内科二区病区装修改造工程 |  | 第 1 页 共 1 页
序号 | 项 目 内 容 | 金 额 （元）
1 | 分部分项工程费
1.1 | 单项工程
1.1.1 | 建筑装饰工程
1.1.2 | 安装工程
2 | 措施项目费
2.1 | 绿色施工安全防护措施费 | 67066.08
2.2 | 措施实施费用
3 | 其他项目费
3.1 | 其中：暂列金额 | 71060.94
3.2 | 其中：专业工程暂估价
3.3 | 其中：计日工
3.4 | 其中：总承包服务费
3.5 | 其中：合同中约定的其他项目
3.6 | 其中：预算包干费
3.7 | 其中：工程优质费
3.8 | 其中：消纳费
4 | 税前工程造价
5 | 增值税
6 | 合 计
注：1 专业工程暂估价为已含税价格，在计算增值税计算基础时不应包含专业工程暂估价金额； 2 本表宜用于按合同标的为工程量清单编制对象的工程汇总计算，以单项工程、单位工程等为工程量清单编制对象的工程可按本表汇总计算；

## E.2.1 分部分项工程项目清单计价表
分部分项工程项目清单计价表
工程名称：中山大学孙逸仙纪念医院北院区岭南楼9楼心血管内科二区病区装修改造工程 | [5 empty] | 第 1 页 共 73 页
序号 | 项目编码 | 项目名称 | 项目特征描述 | 计量 单位 | 工程量 |  | 金额（元）
[7 empty] | 综合单价 | 合价
单项工程
建筑装饰工程
整个项目
楼地面工程
26 | 011105006001 | 金属踢脚线 | 1.踢脚线高度:80mm 2.面层材料品种、规格:米黄色超薄铝合金 3.基层：材质及安装方式综合考虑 4.其他:包括根据图纸及规范要求完成该清单项目所需要的其他附属工作内容，并综合考虑其他完成本工作涉及的所有费用 | m | 89.3
27 | 011108001001 | 石材零星项目 | 1.面层材料品种、规格:黑色大理石挡水条 2.30厚水泥砂浆粘贴层 3.其他:包括根据图纸及规范要求完成该清单项目所需要的其他附属工作内容，并综合考虑其他完成本工作涉及的所有费用 | m2 | 0.34
本页小计
分部分项工程项目清单计价表
工程名称：中山大学孙逸仙纪念医院北院区岭南楼9楼心血管内科二区病区装修改造工程 | [5 empty] | 第 2 页 共 73 页
序号 | 项目编码 | 项目名称 | 项目特征描述 | 计量 单位 | 工程量 |  | 金额（元）
[7 empty] | 综合单价 | 合价
28 | 011102003001 | 块料楼地面 | 1.面层材料品种、规格:400*400浅灰色地砖 2.结合层:30mm厚水泥砂浆粘结层 3.其他:包括根据图纸及规范要求完成该清单项目所需要的其他附属工作内容，并综合考虑其他完成本工作涉及的所有费用 | m2 | 24.55
29 | 010904002001 | 楼(地)面涂膜防水 | 1.位置:卫生间地面 2.涂膜厚度、遍数:聚合物水泥防水涂料1.5mm 3.其他:10mm防水水泥砂浆保护层 4.其他:包括根据图纸及规范要求完成该清单项目所需要的其他附属工作内容，并综合考虑其他完成本工作涉及的所有费用 | m2 | 29.85
本页小计
分部分项工程项目清单计价表
工程名称：中山大学孙逸仙纪念医院北院区岭南楼9楼心血管内科二区病区装修改造工程 | [5 empty] | 第 3 页 共 73 页
序号 | 项目编码 | 项目名称 | 项目特征描述 | 计量 单位 | 工程量 |  | 金额（元）
[7 empty] | 综合单价 | 合价
30 | 011101005001 | 塑胶地面 | 1.面胶种类、厚度:米黄色PVC地材地面 2.3mm自流平 3.其他:包括根据图纸及规范要求完成该清单项目所需要的其他附属工作内容，并综合考虑其他完成本工作涉及的所有费用 | m2 | 605.56
墙面及门窗工程
1 | 010401002001 | 砌块墙 | 1.墙体厚度:180mm 2.墙体类型:内墙 3.砂浆强度等级:综合考虑 4.其他:包括根据图纸及规范要求完成该清单项目所需要的其他附属工作内容，并综合考虑其他完成本工作涉及的所有费用 | m3 | 13.81
2 | 010401002002 | 砌块墙 | 1.墙体厚度:120mm 2.墙体类型:内墙 3.砂浆强度等级:综合考虑 4.其他:包括根据图纸及规范要求完成该清单项目所需要的其他附属工作内容，并综合考虑其他完成本工作涉及的所有费用 | m3 | 3.9
本页小计
分部分项工程项目清单计价表
工程名称：中山大学孙逸仙纪念医院北院区岭南楼9楼心血管内科二区病区装修改造工程 | [5 empty] | 第 4 页 共 73 页
序号 | 项目编码 | 项目名称 | 项目特征描述 | 计量 单位 | 工程量 |  | 金额（元）
[7 empty] | 综合单价 | 合价
3 | 011201001001 | 墙、柱面一般抹灰 | 1.位置：新建墙体 2.混凝土隔墙表面清除千净,墙面滚涂界面剂一遍,素水泥浆一道内掺水重3 %~5%的108胶 3. 10厚1:0 .3:3水泥石灰膏砂浆打底扫毛 4.6厚1:0.3:3水泥石灰膏砂浆找平层 5.其他:包括根据图纸及规范要求完成该清单项目所需要的其他附属工作内容，并综合考虑其他完成本工作涉及的所有费用 | m2 | 218.4444
4 | 011403001002 | 抹灰面油漆 | 1.位置:新建墙体 2.刮腻子遍数:3遍 3.油漆品种、刷漆遍数:白色乳胶漆2遍，封闭底涂料两道 4.其他:项目特征未明确的按照图纸及相关规范，结合现场实际进行施工，此项目未尽内容、但为完成该项目所必须的，请投标人在综合单价内考虑 | m2 | 218.44
本页小计
分部分项工程项目清单计价表
工程名称：中山大学孙逸仙纪念医院北院区岭南楼9楼心血管内科二区病区装修改造工程 | [5 empty] | 第 5 页 共 73 页
序号 | 项目编码 | 项目名称 | 项目特征描述 | 计量 单位 | 工程量 |  | 金额（元）
[7 empty] | 综合单价 | 合价
5 | 011203003001 | 块料墙、柱面 | 1.尺寸:200*300白色瓷砖 2.结合层:5-10mm素水泥粘贴层 3.其他:包括根据图纸及规范要求完成该清单项目所需要的其他附属工作内容，并综合考虑其他完成本工作涉及的所有费用 | m2 | 15.89
6 | 011203003002 | 块料墙、柱面 | 1.尺寸:400*200白色瓷砖 2.结合层:5-10mm素水泥粘贴层 3.其他:包括根据图纸及规范要求完成该清单项目所需要的其他附属工作内容，并综合考虑其他完成本工作涉及的所有费用 | m2 | 55.52
7 | 011403001001 | 抹灰面油漆 | 1.位置:原墙面 2.油漆品种、刷漆遍数:乳胶漆两面两底 3.其他:包括根据图纸及规范要求完成该清单项目所需要的其他附属工作内容，并综合考虑其他完成本工作涉及的所有费用 | m2 | 495.38
本页小计
分部分项工程项目清单计价表
工程名称：中山大学孙逸仙纪念医院北院区岭南楼9楼心血管内科二区病区装修改造工程 | [5 empty] | 第 6 页 共 73 页
序号 | 项目编码 | 项目名称 | 项目特征描述 | 计量 单位 | 工程量 |  | 金额（元）
[7 empty] | 综合单价 | 合价
8 | 010903002002 | 墙面涂膜防水 | 1.位置:卫生间墙面 2.涂膜厚度、遍数:聚合物水泥防水涂料1.5mm 3.其他:20mm防水水泥砂浆保护层 4.其他:包括根据图纸及规范要求完成该清单项目所需要的其他附属工作内容，并综合考虑其他完成本工作涉及的所有费用 | m2 | 112.64
9 | 010801001001 | 实木门M1 | 1.门洞口尺寸:1100*2100 2.门类型:实木门 3.综合考虑门需要配置的五金配件 4.其他:包括根据图纸及规范要求完成该清单项目所需要的其他附属工作内容，并综合考虑其他完成本工作涉及的所有费用 | m2 | 6.93
本页小计
分部分项工程项目清单计价表
工程名称：中山大学孙逸仙纪念医院北院区岭南楼9楼心血管内科二区病区装修改造工程 | [5 empty] | 第 7 页 共 73 页
序号 | 项目编码 | 项目名称 | 项目特征描述 | 计量 单位 | 工程量 |  | 金额（元）
[7 empty] | 综合单价 | 合价
10 | 010801001003 | 实木门M2 | 1.门洞口尺寸:800*2100 2.门类型:实木门 3.综合考虑门需要配置的五金配件 4.其他:包括根据图纸及规范要求完成该清单项目所需要的其他附属工作内容，并综合考虑其他完成本工作涉及的所有费用 | m2 | 5.04
11 | 010801001002 | 铝合金门M3 | 1.门洞口尺寸:800*2100 2.门类型:铝合金门 3.综合考虑门需要配置的五金配件 4.其他:包括根据图纸及规范要求完成该清单项目所需要的其他附属工作内容，并综合考虑其他完成本工作涉及的所有费用 | m2 | 8.4
本页小计
分部分项工程项目清单计价表
工程名称：中山大学孙逸仙纪念医院北院区岭南楼9楼心血管内科二区病区装修改造工程 | [5 empty] | 第 8 页 共 73 页
序号 | 项目编码 | 项目名称 | 项目特征描述 | 计量 单位 | 工程量 |  | 金额（元）
[7 empty] | 综合单价 | 合价
12 | 010802001002 | 实木门M4 | 1.门洞口尺寸:1400*2100 2.门类型:实木门 3.综合考虑门需要配置的五金配件 4.其他:包括根据图纸及规范要求完成该清单项目所需要的其他附属工作内容，并综合考虑其他完成本工作涉及的所有费用 | m2 | 2.94
13 | 011207001001 | 轻质隔墙 | 1.隔墙、隔断类型:消防管道防火隔墙 2.油漆:油白色乳胶漆两面两底 3.高度:2.7m 4.其他:项目特征未明确的按照图纸及相关规范，结合现场实际进行施工，此项目未尽内容、但为完成该项目所必须的，请投标人在综合单价内考虑 | m2 | 9.95
本页小计
分部分项工程项目清单计价表
工程名称：中山大学孙逸仙纪念医院北院区岭南楼9楼心血管内科二区病区装修改造工程 | [5 empty] | 第 9 页 共 73 页
序号 | 项目编码 | 项目名称 | 项目特征描述 | 计量 单位 | 工程量 |  | 金额（元）
[7 empty] | 综合单价 | 合价
14 | 011503003001 | 扶手 | 1.扶手材料种类、规格:走廊扶手，宽度200mm 2.综合考虑：高分子纳米树脂面板+高强度铝合金内村一高分子纳米纤维弯头和支架等材质及安装费用 3.包括根据图纸及规范要求完成该清单项目所需要的其他附属工作内容，并综合考虑其他完成本工作涉及的所有费用 | m | 115
15 | 011205001001 | 墙、柱面装饰板 | 1.面层材料品种、规格:原木色木饰板，厚度综合考虑 2.龙骨：30*20mm木龙骨基层，刷防火涂料三遍 3.基层：12mm厚多层板，刷防火涂料三遍 4.其他:包括根据图纸及规范要求完成该清单项目所需要的其他附属工作内容，并综合考虑其他完成本工作涉及的所有费用 | m2 | 39.03
本页小计
分部分项工程项目清单计价表
工程名称：中山大学孙逸仙纪念医院北院区岭南楼9楼心血管内科二区病区装修改造工程 | [5 empty] | 第 10 页 共 73 页
序号 | 项目编码 | 项目名称 | 项目特征描述 | 计量 单位 | 工程量 |  | 金额（元）
[7 empty] | 综合单价 | 合价
16 | 011205001002 | 墙、柱面装饰板 | 1.面层材料品种、规格:胡桃木色木饰板，厚度综合考虑 2.龙骨：30*20mm木龙骨基层，刷防火涂料三遍 3.基层：12mm厚多层板，刷防火涂料三遍 4.其他:包括根据图纸及规范要求完成该清单项目所需要的其他附属工作内容，并综合考虑其他完成本工作涉及的所有费用 | m2 | 30.61
17 | 011205001003 | 墙、柱面装饰板 | 1.面层材料品种、规格:白色喷漆铝合金板，厚度综合考虑 2.龙骨：30*20mm木龙骨基层，刷防火涂料三遍 3.基层：12mm厚多层板，刷防火涂料三遍 4.其他:包括根据图纸及规范要求完成该清单项目所需要的其他附属工作内容，并综合考虑其他完成本工作涉及的所有费用 | m2 | 5.72
本页小计
分部分项工程项目清单计价表
工程名称：中山大学孙逸仙纪念医院北院区岭南楼9楼心血管内科二区病区装修改造工程 | [5 empty] | 第 11 页 共 73 页
序号 | 项目编码 | 项目名称 | 项目特征描述 | 计量 单位 | 工程量 |  | 金额（元）
[7 empty] | 综合单价 | 合价
18 | 011205001004 | 无机预涂板 | 1.面层材料品种、规格:8mm无机预涂板UV光固化仿木纹 2.基层：6mm纤维水泥板衬板 3.硅酮结构胶，钢制自攻钉安装固定 4.其他:包括根据图纸及规范要求完成该清单项目所需要的其他附属工作内容，并综合考虑其他完成本工作涉及的所有费用 | m2 | 530.54
19 | 011205001005 | 电井封堵 | 1.位置：配电室内电井层间封堵 2.耐火隔板采用矿棉半硬板(Ef-85 型耐火隔板) 3.上下防火板夹层空间内可用岩棉或阻火包填塞,防火板间隙用防火泥封堵 4.其他:包括根据图纸及规范要求完成该清单项目所需要的其他附属工作内容，并综合考虑其他完成本工作涉及的所有费用 | m2 | 3.88
天花工程
本页小计
分部分项工程项目清单计价表
工程名称：中山大学孙逸仙纪念医院北院区岭南楼9楼心血管内科二区病区装修改造工程 | [5 empty] | 第 12 页 共 73 页
序号 | 项目编码 | 项目名称 | 项目特征描述 | 计量 单位 | 工程量 |  | 金额（元）
[7 empty] | 综合单价 | 合价
20 | 011302002001 | 跌级吊顶天棚 | 1.龙骨材料种类、规格、中距:60系列轻钢龙骨 2.面板材料品种、规格:双层9.5厚纸面石膏板 3.油漆：白色乳胶漆2底2面 4.备注：VIP病房预留400*400检修口 | m2 | 145.41
21 | 011302001001 | 平面吊顶天棚 | 1.钢筋混凝土板底面清理干净 2.轻钢龙骨标准骨架 3.面板材料品种、规格:600*600白色铝扣板天花 4.包括根据图纸及规范要求完成该清单项目所需要的其他附属工作内容，并综合考虑其他完成本工作涉及的所有费用 | m2 | 327.29
本页小计
分部分项工程项目清单计价表
工程名称：中山大学孙逸仙纪念医院北院区岭南楼9楼心血管内科二区病区装修改造工程 | [5 empty] | 第 13 页 共 73 页
序号 | 项目编码 | 项目名称 | 项目特征描述 | 计量 单位 | 工程量 |  | 金额（元）
[7 empty] | 综合单价 | 合价
22 | 011302001002 | 平面吊顶天棚（走廊部分铝扣板利旧） | 1.钢筋混凝土板底面清理干净 2.轻钢龙骨标准骨架 3.面板材料品种、规格:600*600白色铝扣板天（利旧） 4.包括根据图纸及规范要求完成该清单项目所需要的其他附属工作内容，并综合考虑其他完成本工作涉及的所有费用 | m2 | 191.02
23 | 010810003002 | 窗帘轨 | 1.类型:病床铝合金窗帘导轨，含配件安装 2.包括根据图纸及规范要求完成该清单项目所需要的其他附属工作内容，并综合考虑其他完成本工作涉及的所有费用 | m | 191.6
本页小计
分部分项工程项目清单计价表
工程名称：中山大学孙逸仙纪念医院北院区岭南楼9楼心血管内科二区病区装修改造工程 | [5 empty] | 第 14 页 共 73 页
序号 | 项目编码 | 项目名称 | 项目特征描述 | 计量 单位 | 工程量 |  | 金额（元）
[7 empty] | 综合单价 | 合价
24 | 010810003003 | 窗帘轨 | 1.类型:病床铝合金输液导轨，含配件安装 2.包括根据图纸及规范要求完成该清单项目所需要的其他附属工作内容，并综合考虑其他完成本工作涉及的所有费用 | m | 216.2
25 | 010810001001 | 窗帘 | 1.窗帘材质:米白色窗帘，综合考虑窗帘折叠系数 2.包括根据图纸及规范要求完成该清单项目所需要的其他附属工作内容，并综合考虑其他完成本工作涉及的所有费用 | m2 | 23.4
其他
45 | 031003011001 | 淋浴间 | 1.包含内容:浴帘含浴杆 2.综合考虑安装方式，浴帘材质、五金配件 3.其他:包括根据图纸及规范要求完成该清单项目所需要的其他附属工作内容，并综合考虑其他完成本工作涉及的所有费用 | 套 | 1
本页小计
分部分项工程项目清单计价表
工程名称：中山大学孙逸仙纪念医院北院区岭南楼9楼心血管内科二区病区装修改造工程 | [5 empty] | 第 15 页 共 73 页
序号 | 项目编码 | 项目名称 | 项目特征描述 | 计量 单位 | 工程量 |  | 金额（元）
[7 empty] | 综合单价 | 合价
46 | 011505003001 | 镜面玻璃 | 1.类型:VIP病房卫生间 2.材质:银镜饰面 3.基层：龙骨、夹板基层综合考虑 4.其他:包括根据图纸及规范要求完成该清单项目所需要的其他附属工作内容，并综合考虑其他完成本工作涉及的所有费用 | m2 | 6.72
47 | 011505001001 | 洗漱台 | 1.类型:VIP病房卫生间 2.材质:白色大理石台面含挡水石，原木色饰面板洗手台柜，含柜子五金综合考虑 3.基层：龙骨、夹板基层综合考虑 4.其他:包括根据图纸及规范要求完成该清单项目所需要的其他附属工作内容，并综合考虑其他完成本工作涉及的所有费用 | m | 6.72
本页小计
分部分项工程项目清单计价表
工程名称：中山大学孙逸仙纪念医院北院区岭南楼9楼心血管内科二区病区装修改造工程 | [5 empty] | 第 16 页 共 73 页
序号 | 项目编码 | 项目名称 | 项目特征描述 | 计量 单位 | 工程量 |  | 金额（元）
[7 empty] | 综合单价 | 合价
48 | 011501003001 | 装饰台 | 1.名称:定制办公条桌 2.规格:6800*600*750/1180*600*750/2000*600*750 3.材料种类、规格:原木色台面，白色喷漆钢架 4.其他:包括根据图纸及规范要求完成该清单项目所需要的其他附属工作内容，并综合考虑其他完成本工作涉及的所有费用 | m2 | 5.99
49 | 011501003002 | 装饰台 | 1.名称:定制办公条桌（弧形） 2.规格:7395*600*750 3.材料种类、规格:原木色台面，白色喷漆钢架，原木色挡板 4.其他:包括根据图纸及规范要求完成该清单项目所需要的其他附属工作内容，并综合考虑其他完成本工作涉及的所有费用 | m2 | 4.44
本页小计
分部分项工程项目清单计价表
工程名称：中山大学孙逸仙纪念医院北院区岭南楼9楼心血管内科二区病区装修改造工程 | [5 empty] | 第 17 页 共 73 页
序号 | 项目编码 | 项目名称 | 项目特征描述 | 计量 单位 | 工程量 |  | 金额（元）
[7 empty] | 综合单价 | 合价
50 | 011501001001 | 装饰柜 | 1.名称:定制组合文件柜 2.规格:1800*450*2200 3.其他:包括根据图纸及规范要求完成该清单项目所需要的其他附属工作内容，并综合考虑其他完成本工作涉及的所有费用 | m2 | 3.96
51 | 011501001002 | 装饰柜 | 1.名称:定制VIP病房原木色边柜 2.规格:1945*480*720 3.其他:包括根据图纸及规范要求完成该清单项目所需要的其他附属工作内容，并综合考虑其他完成本工作涉及的所有费用 | m2 | 1.4
本页小计
分部分项工程项目清单计价表
工程名称：中山大学孙逸仙纪念医院北院区岭南楼9楼心血管内科二区病区装修改造工程 | [5 empty] | 第 18 页 共 73 页
序号 | 项目编码 | 项目名称 | 项目特征描述 | 计量 单位 | 工程量 |  | 金额（元）
[7 empty] | 综合单价 | 合价
52 | 011501001003 | 装饰柜 | 1.名称:定制治疗室柜 2.规格:2600*550*2200 3.其他:包括根据图纸及规范要求完成该清单项目所需要的其他附属工作内容，并综合考虑其他完成本工作涉及的所有费用 | m2 | 5.72
53 | 011501001004 | 装饰柜 | 1.名称:定制更衣室柜 2.规格:1760*450*2200 3.其他:包括根据图纸及规范要求完成该清单项目所需要的其他附属工作内容，并综合考虑其他完成本工作涉及的所有费用 | m2 | 3.87
本页小计
分部分项工程项目清单计价表
工程名称：中山大学孙逸仙纪念医院北院区岭南楼9楼心血管内科二区病区装修改造工程 | [5 empty] | 第 19 页 共 73 页
序号 | 项目编码 | 项目名称 | 项目特征描述 | 计量 单位 | 工程量 |  | 金额（元）
[7 empty] | 综合单价 | 合价
54 | 011501001005 | 装饰柜 | 1.名称:定制水吧台柜，台面白色大理石厚度综合考虑，木饰面柜体 2.规格:1780*500*800 3.其他:包括根据图纸及规范要求完成该清单项目所需要的其他附属工作内容，并综合考虑其他完成本工作涉及的所有费用 | m2 | 1.42
拆除工程
31 | 011609002005 | 隔断隔墙拆除 | 1.拆除隔墙种类:板墙拆除 2.隔墙厚度:综合考虑其它厚度 3.包括根据图纸及规范要求完成该清单项目所需要的其他附属工作内容，并综合考虑其他完成本工作涉及的所有费用 | m2 | 20.09
本页小计
分部分项工程项目清单计价表
工程名称：中山大学孙逸仙纪念医院北院区岭南楼9楼心血管内科二区病区装修改造工程 | [5 empty] | 第 20 页 共 73 页
序号 | 项目编码 | 项目名称 | 项目特征描述 | 计量 单位 | 工程量 |  | 金额（元）
[7 empty] | 综合单价 | 合价
32 | 011609002007 | 隔断隔墙拆除 | 1.拆除隔墙的种类:玻璃幕墙隔断 2.隔墙厚度:综合考虑其它厚度 3.包括根据图纸及规范要求完成该清单项目所需要的其他附属工作内容，并综合考虑其他完成本工作涉及的所有费用 | m2 | 64.71
33 | 011601001003 | 砖砌体拆除 | 1.拆除原有砌筑墙体、蹲厕，厚度综合考虑 2.包括根据图纸及规范要求完成该清单项目所需要的其他附属工作内容，并综合考虑其他完成本工作涉及的所有费用 | m3 | 7.06
34 | 011602001001 | 混凝土构件拆除 | 1.构件名称:混凝土台阶 2.拆除构件的厚度或规格尺寸:150mm 3.其他:项目特征未明确的按照图纸及相关规范，结合现场实际进行施工，此项目未尽内容、但为完成该项目所必须的，请投标人在综合单价内考虑 | m3 | 0.76
本页小计
分部分项工程项目清单计价表
工程名称：中山大学孙逸仙纪念医院北院区岭南楼9楼心血管内科二区病区装修改造工程 | [5 empty] | 第 21 页 共 73 页
序号 | 项目编码 | 项目名称 | 项目特征描述 | 计量 单位 | 工程量 |  | 金额（元）
[7 empty] | 综合单价 | 合价
35 | 011610002006 | 金属门窗拆除 | 1.位置:病房门 2.门窗洞口尺寸:电动门拆除1100*2100 3.包括根据图纸及规范要求完成该清单项目所需要的其他附属工作内容，并综合考虑其他完成本工作涉及的所有费用 | m2 | 4.62
36 | 011610002007 | 金属门窗拆除 | 1.原有门窗拆除 2.综合考虑门的规格 3.包括根据图纸及规范要求完成该清单项目所需要的其他附属工作内容，并综合考虑其他完成本工作涉及的所有费用 | m2 | 7.35
37 | 011609001002 | 栏杆、栏板拆除 | 1.栏杆、栏板种类:走廊扶手 2.包括根据图纸及规范要求完成该清单项目所需要的其他附属工作内容，并综合考虑其他完成本工作涉及的所有费用 | m | 81.1
本页小计
分部分项工程项目清单计价表
工程名称：中山大学孙逸仙纪念医院北院区岭南楼9楼心血管内科二区病区装修改造工程 | [5 empty] | 第 22 页 共 73 页
序号 | 项目编码 | 项目名称 | 项目特征描述 | 计量 单位 | 工程量 |  | 金额（元）
[7 empty] | 综合单价 | 合价
38 | 011605001003 | 平面块料拆除 | 1.拆除的基层类型:地面地砖拆除 2.含基层拆除及清理 3.包括根据图纸及规范要求完成该清单项目所需要的其他附属工作内容，并综合考虑其他完成本工作涉及的所有费用 | m2 | 30.35
39 | 011605001005 | 墙面块料拆除 | 1.拆除的基层类型:墙面墙砖拆除 2.含基层拆除及清理 3.包括根据图纸及规范要求完成该清单项目所需要的其他附属工作内容，并综合考虑其他完成本工作涉及的所有费用 | m2 | 271.17
40 | 011605001004 | 平面块料拆除 | 1.饰面材料种类:拆除地面木纹贴纸 2.包括根据图纸及规范要求完成该清单项目所需要的其他附属工作内容，并综合考虑其他完成本工作涉及的所有费用 | m2 | 12.31
本页小计
分部分项工程项目清单计价表
工程名称：中山大学孙逸仙纪念医院北院区岭南楼9楼心血管内科二区病区装修改造工程 | [5 empty] | 第 23 页 共 73 页
序号 | 项目编码 | 项目名称 | 项目特征描述 | 计量 单位 | 工程量 |  | 金额（元）
[7 empty] | 综合单价 | 合价
41 | 011606003003 | 天棚面龙骨及饰面拆除 | 1.类型:原平面石膏板天花 2.包括根据图纸及规范要求完成该清单项目所需要的其他附属工作内容，并综合考虑其他完成本工作涉及的所有费用 | m2 | 307.4
42 | 011606003004 | 天棚面饰面拆除 | 1.类型:走廊天花保护性拆除 2.包括根据图纸及规范要求完成该清单项目所需要的其他附属工作内容，并综合考虑其他完成本工作涉及的所有费用 | m2 | 203.6
43 | 011610002008 | 金属门窗拆除 | 1.类型:排气百叶格栅拆除 2..包括根据图纸及规范要求完成该清单项目所需要的其他附属工作内容，并综合考虑其他完成本工作涉及的所有费用 | m2 | 1.1
本页小计
分部分项工程项目清单计价表
工程名称：中山大学孙逸仙纪念医院北院区岭南楼9楼心血管内科二区病区装修改造工程 | [5 empty] | 第 24 页 共 73 页
序号 | 项目编码 | 项目名称 | 项目特征描述 | 计量 单位 | 工程量 |  | 金额（元）
[7 empty] | 综合单价 | 合价
44 | 010103002005 | 余方弃置 | 1.废料类别:墙体，隔断，门窗等废物料 2.运距:综合考虑运距 3.包括根据图纸及规范要求完成该清单项目所需要的其他附属工作内容，并综合考虑其他完成本工作涉及的所有费用 | m3 | 121.72
安装工程
整个项目
拆除部分
180 | 030413014001 | 插座拆除 | 1.名称:插座拆除 2.其他：未尽事项详见图纸、招标文件、工程量清单计价说明、国家相关规范等 | 套 | 4
181 | 031003003001 | 洗手池拆除 | 1.类型:洗手池拆除 2.含水龙头、阀门等管道附件 3.其他：未尽事项详见图纸、招标文件、工程量清单计价说明、国家相关规范等 | 组 | 3
本页小计
分部分项工程项目清单计价表
工程名称：中山大学孙逸仙纪念医院北院区岭南楼9楼心血管内科二区病区装修改造工程 | [5 empty] | 第 25 页 共 73 页
序号 | 项目编码 | 项目名称 | 项目特征描述 | 计量 单位 | 工程量 |  | 金额（元）
[7 empty] | 综合单价 | 合价
182 | 031003006001 | 蹲便器拆除 | 1.类型:蹲便器拆除 2.含蹲便器、冲水阀、角阀等管道附件 3.其他：未尽事项详见图纸、招标文件、工程量清单计价说明、国家相关规范等 | 组 | 4
183 | 031003004001 | 洗涤池拆除 | 1.类型:洗涤池拆除 2.含水龙头、阀门等管道附件 3.其他：未尽事项详见图纸、招标文件、工程量清单计价说明、国家相关规范等 | 组 | 1
184 | 031003010001 | 淋浴器拆除 | 1.材质:淋浴器拆除 2.含淋浴器、水龙头、花洒及软管、阀门等管道附件 3.其他：未尽事项详见图纸、招标文件、工程量清单计价说明、国家相关规范等 | 套 | 1
193 | 031401001010 | 脚手架 |  | 项 | 1
电气
强电系统
本页小计
分部分项工程项目清单计价表
工程名称：中山大学孙逸仙纪念医院北院区岭南楼9楼心血管内科二区病区装修改造工程 | [5 empty] | 第 26 页 共 73 页
序号 | 项目编码 | 项目名称 | 项目特征描述 | 计量 单位 | 工程量 |  | 金额（元）
[7 empty] | 综合单价 | 合价
141 | 030402011001 | 配电箱 | 1.名称:配电箱 2.型号:9ALJ 3.规格:成套配电箱安装，详按图纸系统图 4.安装方式:壁挂式 5.箱体接地、单体调试、接线等 6.其他：未尽事项详见图纸、招标文件、工程量清单计价说明、国家相关规范等 | 台 | 1
142 | 030402011002 | 配电箱 | 1.名称:配电箱 2.型号:9ALJ2~4、9ALJ7~17 3.规格:成套配电箱安装，详按图纸系统图 4.安装方式:壁挂式 5.箱体接地、单体调试、接线等 6.其他：未尽事项详见图纸、招标文件、工程量清单计价说明、国家相关规范等 | 台 | 15
本页小计
分部分项工程项目清单计价表
工程名称：中山大学孙逸仙纪念医院北院区岭南楼9楼心血管内科二区病区装修改造工程 | [5 empty] | 第 27 页 共 73 页
序号 | 项目编码 | 项目名称 | 项目特征描述 | 计量 单位 | 工程量 |  | 金额（元）
[7 empty] | 综合单价 | 合价
143 | 030402011003 | 配电箱 | 1.名称:配电箱 2.型号:9ALJ1、5 3.规格:成套配电箱安装，详按图纸系统图 4.安装方式:壁挂式 5.箱体接地、单体调试、接线等 6.其他：未尽事项详见图纸、招标文件、工程量清单计价说明、国家相关规范等 | 台 | 2
144 | 030402011004 | 双电源切换箱 | 1.名称:双电源切换箱 2.型号:PYJ 3.规格:成套配电箱安装，详按图纸系统图 4.安装方式:壁挂式 5.箱体接地、单体调试、接线等 6.其他：未尽事项详见图纸、招标文件、工程量清单计价说明、国家相关规范等 | 台 | 1
本页小计
分部分项工程项目清单计价表
工程名称：中山大学孙逸仙纪念医院北院区岭南楼9楼心血管内科二区病区装修改造工程 | [5 empty] | 第 28 页 共 73 页
序号 | 项目编码 | 项目名称 | 项目特征描述 | 计量 单位 | 工程量 |  | 金额（元）
[7 empty] | 综合单价 | 合价
145 | 030412003001 | 桥架 | 1.名称:电缆桥架 2.规格:CT150*100 3.材质:钢制桥架 4.综合考虑防火堵洞、穿墙套管、满足防火规范要求、接地等附属工作内容 5.其他：未尽事项详见图纸、招标文件、工程量清单计价说明、国家相关规范等 | m | 37.87
146 | 030412002001 | 线槽 | 1.名称:塑料线槽 2.规格:PR25*15 3.材质：塑料 4.综合考虑防火堵洞、穿墙套管、满足防火规范要求、接地等附属工作内容 5.其他：未尽事项详见图纸、招标文件、工程量清单计价说明、国家相关规范等 | m | 533.17
本页小计
分部分项工程项目清单计价表
工程名称：中山大学孙逸仙纪念医院北院区岭南楼9楼心血管内科二区病区装修改造工程 | [5 empty] | 第 29 页 共 73 页
序号 | 项目编码 | 项目名称 | 项目特征描述 | 计量 单位 | 工程量 |  | 金额（元）
[7 empty] | 综合单价 | 合价
147 | 030412001001 | 电气配管 | 1.名称:电气配管 2.材质:热浸锌电线套管 3.规格:JDG20 4.配置形式:明敷 5.其他：未尽事项详见图纸、招标文件、工程量清单计价说明、国家相关规范等 | m | 528.62
148 | 030412001002 | 电气配管 | 1.名称:电气配管 2.材质:镀锌钢管 3.规格:SC20 4.配置形式:明敷 5.其他：未尽事项详见图纸、招标文件、工程量清单计价说明、国家相关规范等 | m | 66.57
149 | 030412001003 | 电气配管 | 1.名称:电气配管 2.材质:镀锌钢管 3.规格:SC25 4.配置形式:明敷 5.其他：未尽事项详见图纸、招标文件、工程量清单计价说明、国家相关规范等 | m | 10
本页小计
分部分项工程项目清单计价表
工程名称：中山大学孙逸仙纪念医院北院区岭南楼9楼心血管内科二区病区装修改造工程 | [5 empty] | 第 30 页 共 73 页
序号 | 项目编码 | 项目名称 | 项目特征描述 | 计量 单位 | 工程量 |  | 金额（元）
[7 empty] | 综合单价 | 合价
150 | 030412001004 | 电气配管 | 1.名称:电气配管 2.材质:镀锌钢管 3.规格:SC32 4.配置形式:明敷 5.其他：未尽事项详见图纸、招标文件、工程量清单计价说明、国家相关规范等 | m | 50
151 | 030409001001 | 电力电缆 | 1.名称:电力电缆 2.规格:WDZ-YJV-4*25+1*16mm2 3.材质:铜芯 4.敷设方式、部位:综合考虑 5.电压等级(kV):1kv 6.其他：未尽事项详见图纸、招标文件、工程量清单计价说明、国家相关规范等 | m | 10
本页小计
分部分项工程项目清单计价表
工程名称：中山大学孙逸仙纪念医院北院区岭南楼9楼心血管内科二区病区装修改造工程 | [5 empty] | 第 31 页 共 73 页
序号 | 项目编码 | 项目名称 | 项目特征描述 | 计量 单位 | 工程量 |  | 金额（元）
[7 empty] | 综合单价 | 合价
152 | 030409001002 | 电力电缆 | 1.名称:电力电缆 2.规格:BTTRZ-5*6mm2 3.材质:矿物绝缘电缆 4.敷设方式、部位:综合考虑 5.电压等级(kV):1kv 6.其他：未尽事项详见图纸、招标文件、工程量清单计价说明、国家相关规范等 | m | 100
153 | 030409001003 | 电力电缆 | 1.名称:电力电缆 2.规格:WDNH-KVV-4*1.0mm2 3.材质:铜芯 4.敷设方式、部位:综合考虑 5.电压等级(kV):1kv 6.其他：未尽事项详见图纸、招标文件、工程量清单计价说明、国家相关规范等 | m | 10
本页小计
分部分项工程项目清单计价表
工程名称：中山大学孙逸仙纪念医院北院区岭南楼9楼心血管内科二区病区装修改造工程 | [5 empty] | 第 32 页 共 73 页
序号 | 项目编码 | 项目名称 | 项目特征描述 | 计量 单位 | 工程量 |  | 金额（元）
[7 empty] | 综合单价 | 合价
154 | 030409001004 | 电力电缆 | 1.名称:电力电缆 2.规格:WDNH-KVV-7*1.5mm2 3.材质:铜芯 4.敷设方式、部位:综合考虑 5.电压等级(kV):1kv 6.其他：未尽事项详见图纸、招标文件、工程量清单计价说明、国家相关规范等 | m | 10
155 | 030412004001 | 电气配线 | 1.名称:电气配线 2.配线形式:线槽、管内穿线综合考虑 3.规格:WDZ-BYJ-2.5mm2 4.材质:铜芯 5.其他：未尽事项详见图纸、招标文件、工程量清单计价说明、国家相关规范等 | m | 1776.93
本页小计
分部分项工程项目清单计价表
工程名称：中山大学孙逸仙纪念医院北院区岭南楼9楼心血管内科二区病区装修改造工程 | [5 empty] | 第 33 页 共 73 页
序号 | 项目编码 | 项目名称 | 项目特征描述 | 计量 单位 | 工程量 |  | 金额（元）
[7 empty] | 综合单价 | 合价
156 | 030412004002 | 电气配线 | 1.名称:电气配线 2.配线形式:线槽穿线 3.规格:WDZ-BYJ-4mm2 4.材质:铜芯 5.其他：未尽事项详见图纸、招标文件、工程量清单计价说明、国家相关规范等 | m | 1604.41
157 | 030412004003 | 电气配线 | 1.名称:电气配线 2.配线形式:线槽穿线 3.规格:WDZ-BYJ-6mm2 4.材质:铜芯 5.其他：未尽事项详见图纸、招标文件、工程量清单计价说明、国家相关规范等 | m | 1526.33
本页小计
分部分项工程项目清单计价表
工程名称：中山大学孙逸仙纪念医院北院区岭南楼9楼心血管内科二区病区装修改造工程 | [5 empty] | 第 34 页 共 73 页
序号 | 项目编码 | 项目名称 | 项目特征描述 | 计量 单位 | 工程量 |  | 金额（元）
[7 empty] | 综合单价 | 合价
158 | 030412004004 | 电气配线 | 1.名称:电气配线 2.配线形式:管内穿线 3.规格:WDZ-BYJ-16mm2 4.材质:铜芯 5.其他：未尽事项详见图纸、招标文件、工程量清单计价说明、国家相关规范等 | m | 70.68
159 | 030412004005 | 电气配线 | 1.名称:电气配线 2.配线形式:管内穿线 3.规格:WDNH-BYJ-2.5mm2 4.材质:铜芯 5.其他：未尽事项详见图纸、招标文件、工程量清单计价说明、国家相关规范等 | m | 30
本页小计
分部分项工程项目清单计价表
工程名称：中山大学孙逸仙纪念医院北院区岭南楼9楼心血管内科二区病区装修改造工程 | [5 empty] | 第 35 页 共 73 页
序号 | 项目编码 | 项目名称 | 项目特征描述 | 计量 单位 | 工程量 |  | 金额（元）
[7 empty] | 综合单价 | 合价
160 | 030412004006 | 电气配线 | 1.名称:电气配线 2.配线形式:管内穿线 3.规格:WDNH-BVV-2.5mm2 4.材质:铜芯 5.其他：未尽事项详见图纸、招标文件、工程量清单计价说明、国家相关规范等 | m | 40
161 | 030412004007 | 电气配线 | 1.名称:电气配线 2.配线形式:管内穿线 3.规格:WDNH-RVS-2*2.5mm2 4.材质:铜芯 5.其他：未尽事项详见图纸、招标文件、工程量清单计价说明、国家相关规范等 | m | 20
162 | 030409003001 | 电力电缆头 | 1.名称:电力电缆头 2.规格:25mm2 3.电压(kV):1KV 4.其他：未尽事项详见图纸、招标文件、工程量清单计价说明、国家相关规范等 | 个 | 2
本页小计
分部分项工程项目清单计价表
工程名称：中山大学孙逸仙纪念医院北院区岭南楼9楼心血管内科二区病区装修改造工程 | [5 empty] | 第 36 页 共 73 页
序号 | 项目编码 | 项目名称 | 项目特征描述 | 计量 单位 | 工程量 |  | 金额（元）
[7 empty] | 综合单价 | 合价
163 | 030409003002 | 电力电缆头 | 1.名称:矿物质电力电缆头 2.规格:6mm2 3.电压(kV):1KV 4.其他：未尽事项详见图纸、招标文件、工程量清单计价说明、国家相关规范等 | 个 | 4
164 | 030413001001 | 筒灯 | 1.名称:筒灯 2.规格:3500k 16W 3.类型:吸顶式 4.其他：未尽事项详见图纸、招标文件、工程量清单计价说明、国家相关规范等 | 套 | 56
165 | 030413002001 | LED灯盘 | 1.名称:LED灯盘600*600 2.规格:5000k 32W 3.安装方式:吸顶式 4.其他：未尽事项详见图纸、招标文件、工程量清单计价说明、国家相关规范等 | 套 | 86
本页小计
分部分项工程项目清单计价表
工程名称：中山大学孙逸仙纪念医院北院区岭南楼9楼心血管内科二区病区装修改造工程 | [5 empty] | 第 37 页 共 73 页
序号 | 项目编码 | 项目名称 | 项目特征描述 | 计量 单位 | 工程量 |  | 金额（元）
[7 empty] | 综合单价 | 合价
166 | 030413002002 | LED灯盘-声光控 | 1.名称:LED灯盘600*600（声控） 2.规格:5000k 32W 3.安装方式:吸顶式 4.其他：未尽事项详见图纸、招标文件、工程量清单计价说明、国家相关规范等 | 套 | 7
167 | 030413007001 | 紫外线消毒灯 | 1.名称:紫外线灯 2.规格:40W 3.安装方式:吊装 4.其他：未尽事项详见图纸、招标文件、工程量清单计价说明、国家相关规范等 | 套 | 4
168 | 030413002007 | LED灯带 | 1.名称:LED灯带 2.规格:综合考虑 3..其他：未尽事项详见图纸、招标文件、工程量清单计价说明、国家相关规范等 | m | 26.88
本页小计
分部分项工程项目清单计价表
工程名称：中山大学孙逸仙纪念医院北院区岭南楼9楼心血管内科二区病区装修改造工程 | [5 empty] | 第 38 页 共 73 页
序号 | 项目编码 | 项目名称 | 项目特征描述 | 计量 单位 | 工程量 |  | 金额（元）
[7 empty] | 综合单价 | 合价
169 | 030413013001 | 单联明装开关 | 1.名称:单联明装开关 2.规格:10A 3.安装方式:明装 4.其他：未尽事项详见图纸、招标文件、工程量清单计价说明、国家相关规范等 | 套 | 1
170 | 030413013002 | 双联明装开关 | 1.名称:双联明装开关 2.规格:10A 3.安装方式:明装 4.其他：未尽事项详见图纸、招标文件、工程量清单计价说明、国家相关规范等 | 套 | 20
171 | 030413013003 | 三联明装开关 | 1.名称:三联明装开关 2.规格:10A 3.安装方式:明装 4.其他：未尽事项详见图纸、招标文件、工程量清单计价说明、国家相关规范等 | 套 | 6
172 | 030413013004 | 双联双控明装开关 | 1.名称:双联双控明装开关 2.规格:10A 3.安装方式:明装 4.其他：未尽事项详见图纸、招标文件、工程量清单计价说明、国家相关规范等 | 套 | 4
本页小计
分部分项工程项目清单计价表
工程名称：中山大学孙逸仙纪念医院北院区岭南楼9楼心血管内科二区病区装修改造工程 | [5 empty] | 第 39 页 共 73 页
序号 | 项目编码 | 项目名称 | 项目特征描述 | 计量 单位 | 工程量 |  | 金额（元）
[7 empty] | 综合单价 | 合价
173 | 030413013005 | 单联消毒开关 | 1.名称:单联消毒开关 2.规格:10A 3.安装方式:明装 4.其他：未尽事项详见图纸、招标文件、工程量清单计价说明、国家相关规范等 | 套 | 3
174 | 030413014002 | 普通二、三插座 | 1.名称:普通二、三插座 2.规格:250V、10A 3.安装方式:明装 4.其他：未尽事项详见图纸、招标文件、工程量清单计价说明、国家相关规范等 | 套 | 92
175 | 030413014003 | 防水插座 | 1.名称:防水插座 2.规格:250V、10A 3.安装方式:明装 4.其他：未尽事项详见图纸、招标文件、工程量清单计价说明、国家相关规范等 | 套 | 5
本页小计
分部分项工程项目清单计价表
工程名称：中山大学孙逸仙纪念医院北院区岭南楼9楼心血管内科二区病区装修改造工程 | [5 empty] | 第 40 页 共 73 页
序号 | 项目编码 | 项目名称 | 项目特征描述 | 计量 单位 | 工程量 |  | 金额（元）
[7 empty] | 综合单价 | 合价
176 | 030412006001 | 接线盒 | 1.名称:接线盒 2.规格:86型 3.安装形式:暗装 4.其他：未尽事项详见图纸、招标文件、工程量清单计价说明、国家相关规范等 | 个 | 45
177 | 030412001005 | 金属软管 | 1.名称:金属软管 2.规格:DN20 3.配置形式:明配 4.其他：未尽事项详见图纸、招标文件、工程量清单计价说明、国家相关规范等 | m | 115.05
178 | 030416006001 | 输配电装置系统 | 1.名称:送配电装置系统调试 (综合) 1kV以下交流供电 | 系统 | 1
179 | 031401001001 | 脚手架 |  | 项 | 1
应急照明系统
131 | 030413005001 | A型自带电源消防应急照明灯具 | 1.名称:A型自带电源消防应急照明灯具 2.规格:5W 3.安装形式:壁装 4.其他：未尽事项详见图纸、招标文件、工程量清单计价说明、国家相关规范等 | 套 | 10
本页小计
分部分项工程项目清单计价表
工程名称：中山大学孙逸仙纪念医院北院区岭南楼9楼心血管内科二区病区装修改造工程 | [5 empty] | 第 41 页 共 73 页
序号 | 项目编码 | 项目名称 | 项目特征描述 | 计量 单位 | 工程量 |  | 金额（元）
[7 empty] | 综合单价 | 合价
132 | 030413002003 | A型消防应急标志灯具-疏散出口 | 1.名称:A型消防应急标志灯具-疏散出口 2.规格:1W 3.安装形式:挂装 4.其他：未尽事项详见图纸、招标文件、工程量清单计价说明、国家相关规范等 | 套 | 3
133 | 030413002004 | A型消防复合标志灯具-双面单向 | 1.名称:A型消防复合标志灯具-双面单向 2.规格:1W 3.安装形式:吊装或挂装 4.其他：未尽事项详见图纸、招标文件、工程量清单计价说明、国家相关规范等 | 套 | 1
134 | 030413002005 | A型消防应急标志灯具-双面单向 | 1.名称:A型消防应急标志灯具-双面单向 2.规格:1W 3.安装形式:吊装或挂装 4.其他：未尽事项详见图纸、招标文件、工程量清单计价说明、国家相关规范等 | 套 | 1
本页小计
分部分项工程项目清单计价表
工程名称：中山大学孙逸仙纪念医院北院区岭南楼9楼心血管内科二区病区装修改造工程 | [5 empty] | 第 42 页 共 73 页
序号 | 项目编码 | 项目名称 | 项目特征描述 | 计量 单位 | 工程量 |  | 金额（元）
[7 empty] | 综合单价 | 合价
135 | 030413002006 | A型消防应急标志灯具-单面右向 | 1.名称:A型消防应急标志灯具-单面右向 2.规格:1W 3.安装形式:吊装或挂装 4.其他：未尽事项详见图纸、招标文件、工程量清单计价说明、国家相关规范等 | 套 | 3
136 | 030412001006 | 电气配管 | 1.名称:电气配管 2.材质:镀锌钢管 3.规格:SC20 4.配置形式:明敷 5.其他：未尽事项详见图纸、招标文件、工程量清单计价说明、国家相关规范等 | m | 111.38
137 | 030412004008 | 电气配线 | 1.名称:电气配线 2.配线形式:管内穿线综合考虑 3.规格:WDNHB1-BYJ-2.5mm2 4.材质:铜芯 5.其他：未尽事项详见图纸、招标文件、工程量清单计价说明、国家相关规范等 | m | 222.77
本页小计
分部分项工程项目清单计价表
工程名称：中山大学孙逸仙纪念医院北院区岭南楼9楼心血管内科二区病区装修改造工程 | [5 empty] | 第 43 页 共 73 页
序号 | 项目编码 | 项目名称 | 项目特征描述 | 计量 单位 | 工程量 |  | 金额（元）
[7 empty] | 综合单价 | 合价
138 | 030412006002 | 接线盒 | 1.名称:接线盒 2.规格:86型 3.安装形式:暗装 4.其他：未尽事项详见图纸、招标文件、工程量清单计价说明、国家相关规范等 | 个 | 18
139 | 030416012001 | 事故照明切换系统 | 1.名称:中央信号装置、事故照明切换装置调试 事故照明切换 2.综合考虑按图纸、招标文件和规范要求而实施、完成这项工程的一切有关费用 | 系统 | 1
140 | 031401001002 | 脚手架 |  | 项 | 1
给排水
给水系统
本页小计
分部分项工程项目清单计价表
工程名称：中山大学孙逸仙纪念医院北院区岭南楼9楼心血管内科二区病区装修改造工程 | [5 empty] | 第 44 页 共 73 页
序号 | 项目编码 | 项目名称 | 项目特征描述 | 计量 单位 | 工程量 |  | 金额（元）
[7 empty] | 综合单价 | 合价
125 | 031001008001 | PPR给水管 | 1.安装部位:室内 2.介质:给水 3.规格、压力等级:PPR给水管 DN25 4.连接形式:热熔连接 5.压力试验及吹、洗设计要求:公称压力不小于1.6MPa，水压试验及消毒 6.其他:未尽事项详见施工图纸、技术规格书、招标文件、国家相关规范等 | m | 8.567
126 | 031001008002 | PPR给水管 | 1.安装部位:室内 2.介质:给水 3.规格、压力等级:PPR给水管 DN20 4.连接形式:热熔连接 5.压力试验及吹、洗设计要求:公称压力不小于1.6MPa，水压试验及消毒 6.其他:未尽事项详见施工图纸、技术规格书、招标文件、国家相关规范等 | m | 12.553
本页小计
分部分项工程项目清单计价表
工程名称：中山大学孙逸仙纪念医院北院区岭南楼9楼心血管内科二区病区装修改造工程 | [5 empty] | 第 45 页 共 73 页
序号 | 项目编码 | 项目名称 | 项目特征描述 | 计量 单位 | 工程量 |  | 金额（元）
[7 empty] | 综合单价 | 合价
127 | 031001008003 | PPR给水管 | 1.安装部位:室内 2.介质:给水 3.规格、压力等级:PPR给水管 DN15 4.连接形式:热熔连接 5.压力试验及吹、洗设计要求:公称压力不小于1.6MPa，水压试验及消毒 6.其他:未尽事项详见施工图纸、技术规格书、招标文件、国家相关规范等 | m | 28.359
128 | 031002001001 | 截止阀 | 1.类型:截止阀 2.材质:不锈钢 3.规格、压力等级:DN25 4.其他:未尽事项详见施工图纸、技术规格书、招标文件、国家相关规范等 | 个 | 5
129 | 031002001002 | 截止阀 | 1.类型:截止阀 2.材质:不锈钢 3.规格、压力等级:DN20 4.其他:未尽事项详见施工图纸、技术规格书、招标文件、国家相关规范等 | 个 | 4
130 | 031401001003 | 脚手架 |  | 项 | 1
排水系统
本页小计
分部分项工程项目清单计价表
工程名称：中山大学孙逸仙纪念医院北院区岭南楼9楼心血管内科二区病区装修改造工程 | [5 empty] | 第 46 页 共 73 页
序号 | 项目编码 | 项目名称 | 项目特征描述 | 计量 单位 | 工程量 |  | 金额（元）
[7 empty] | 综合单价 | 合价
119 | 031001008004 | PVC排水管 | 1.安装部位:室内 2.介质:污水、废水 3.材质、规格:PVC排水管 De50 4.连接形式:粘接 5.压力试验及吹、洗设计要求:灌水试验 6.其他:未尽事项详见施工图纸、技术规格书、招标文件、国家相关规范等 | m | 1.91
120 | 031001008005 | PVC排水管 | 1.安装部位:室内 2.介质:污水、废水 3.材质、规格:PVC排水管 De75 4.连接形式:粘接 5.压力试验及吹、洗设计要求:灌水试验 6.其他:未尽事项详见施工图纸、技术规格书、招标文件、国家相关规范等 | m | 18.78
本页小计
分部分项工程项目清单计价表
工程名称：中山大学孙逸仙纪念医院北院区岭南楼9楼心血管内科二区病区装修改造工程 | [5 empty] | 第 47 页 共 73 页
序号 | 项目编码 | 项目名称 | 项目特征描述 | 计量 单位 | 工程量 |  | 金额（元）
[7 empty] | 综合单价 | 合价
121 | 031001008006 | PVC排水管 | 1.安装部位:室内 2.介质:污水、废水 3.材质、规格:PVC排水管 De110 4.连接形式:粘接 5.压力试验及吹、洗设计要求:灌水试验 6.其他:未尽事项详见施工图纸、技术规格书、招标文件、国家相关规范等 | m | 8.88
122 | 031003014001 | 地漏 | 1.材质:不锈钢地漏 2.规格:DN75 3.其他:未尽事项详见施工图纸、技术规格书、招标文件、国家相关规范等 | 个 | 5
123 | 031003014002 | 地漏 | 1.材质:不锈钢地漏 2.规格:DN50 3.其他:未尽事项详见施工图纸、技术规格书、招标文件、国家相关规范等 | 个 | 2
124 | 031401001004 | 脚手架 |  | 项 | 1
通风
本页小计
分部分项工程项目清单计价表
工程名称：中山大学孙逸仙纪念医院北院区岭南楼9楼心血管内科二区病区装修改造工程 | [5 empty] | 第 48 页 共 73 页
序号 | 项目编码 | 项目名称 | 项目特征描述 | 计量 单位 | 工程量 |  | 金额（元）
[7 empty] | 综合单价 | 合价
95 | 030405015001 | 天花式排气扇 | 1.名称:天花式排气扇 2.型号:ta 3.规格:风量250m3/h，电功率45W（220V/50Hz),机外静压：110Pa，噪声：≤41dB（A） 4.其他:未尽事项详见施工图纸、技术规格书、招标文件、国家相关规范等 | 台 | 5
96 | 030701004003 | 高温轴流排烟风机 | 1.名称:高温轴流排烟风机 2.型号:PY-3-1 3.规格:风量18000m3/h,电功率5.5kW(380V/50Hz),机外静压620Pa，噪声≤88dB(A），重量170kg，转速1450r/min 4.减振底座形式、数量:含减震器 5.单机试运转要求:接线、试运转 6.设备支架制作、安装、除锈、刷防锈漆、调和漆各2遍 7.其他:未尽事项详见施工图纸、技术规格书、招标文件、国家相关规范等 | 台 | 1
本页小计
分部分项工程项目清单计价表
工程名称：中山大学孙逸仙纪念医院北院区岭南楼9楼心血管内科二区病区装修改造工程 | [5 empty] | 第 49 页 共 73 页
序号 | 项目编码 | 项目名称 | 项目特征描述 | 计量 单位 | 工程量 |  | 金额（元）
[7 empty] | 综合单价 | 合价
97 | 030702001001 | 镀锌钢板 | 1.名称:镀锌钢板 2.形状:矩形 3.规格:长边长≤1000mm 4.板材厚度:1.0mm 5.管件、法兰等附件及支架设计要求:风管、管件、法兰、零件、支吊架制作、安装 6.弯头导流叶片制作、安装 7.风管检查孔制作，温度、风量测定孔制作 8.风管、法兰、法兰加固框、支吊架、支架及保护层除锈、刷调和漆、防锈漆各2遍、风管漏光试验、漏风试验 9.接口形式:法兰连接 10.风管穿过防火分隔物时应设予埋管或防护套管,其钢板厚度采用2.0mm 11.其他:未尽事项详见施工图纸、技术规格书、招标文件、国家相关规范等 | m2 | 13.51
本页小计
分部分项工程项目清单计价表
工程名称：中山大学孙逸仙纪念医院北院区岭南楼9楼心血管内科二区病区装修改造工程 | [5 empty] | 第 50 页 共 73 页
序号 | 项目编码 | 项目名称 | 项目特征描述 | 计量 单位 | 工程量 |  | 金额（元）
[7 empty] | 综合单价 | 合价
98 | 030702001002 | 镀锌钢板 | 1.名称:镀锌钢板 2.形状:圆形 3.规格:直径≤110mm 4.板材厚度:0.5mm 5.管件、法兰等附件及支架设计要求:风管、管件、法兰、零件、支吊架制作、安装 6.弯头导流叶片制作、安装 7.风管检查孔制作，温度、风量测定孔制作 8.风管、法兰、法兰加固框、支吊架、支架及保护层除锈、刷调和漆、防锈漆各2遍、风管漏光试验、漏风试验 9.接口形式:法兰连接 10.风管穿过防火分隔物时应设予埋管或防护套管,其钢板厚度采用2.0mm 11.其他:未尽事项详见施工图纸、技术规格书、招标文件、国家相关规范等 | m2 | 1.57
本页小计
分部分项工程项目清单计价表
工程名称：中山大学孙逸仙纪念医院北院区岭南楼9楼心血管内科二区病区装修改造工程 | [5 empty] | 第 51 页 共 73 页
序号 | 项目编码 | 项目名称 | 项目特征描述 | 计量 单位 | 工程量 |  | 金额（元）
[7 empty] | 综合单价 | 合价
99 | 030702001003 | 镀锌钢板 | 1.名称:镀锌钢板 2.形状:矩形 3.规格:长边长≤320mm 4.板材厚度:0.5mm 5.管件、法兰等附件及支架设计要求:风管、管件、法兰、零件、支吊架制作、安装 6.弯头导流叶片制作、安装 7.风管检查孔制作，温度、风量测定孔制作 8.风管、法兰、法兰加固框、支吊架、支架及保护层除锈、刷调和漆、防锈漆各2遍、风管漏光试验、漏风试验 9.接口形式:法兰连接 10.风管穿过防火分隔物时应设予埋管或防护套管,其钢板厚度采用2.0mm 11.其他:未尽事项详见施工图纸、技术规格书、招标文件、国家相关规范等 | m2 | 2.67
本页小计
分部分项工程项目清单计价表
工程名称：中山大学孙逸仙纪念医院北院区岭南楼9楼心血管内科二区病区装修改造工程 | [5 empty] | 第 52 页 共 73 页
序号 | 项目编码 | 项目名称 | 项目特征描述 | 计量 单位 | 工程量 |  | 金额（元）
[7 empty] | 综合单价 | 合价
100 | 030702001004 | 镀锌钢板 | 1.名称:镀锌钢板 2.形状:矩形 3.规格:长边长≤1000mm 4.板材厚度:0.75mm 5.管件、法兰等附件及支架设计要求:风管、管件、法兰、零件、支吊架制作、安装 6.弯头导流叶片制作、安装 7.风管检查孔制作，温度、风量测定孔制作 8.风管、法兰、法兰加固框、支吊架、支架及保护层除锈、刷调和漆、防锈漆各2遍、风管漏光试验、漏风试验 9.接口形式:法兰连接 10.风管穿过防火分隔物时应设予埋管或防护套管,其钢板厚度采用2.0mm 11.其他:未尽事项详见施工图纸、技术规格书、招标文件、国家相关规范等 | m2 | 12.13
本页小计
分部分项工程项目清单计价表
工程名称：中山大学孙逸仙纪念医院北院区岭南楼9楼心血管内科二区病区装修改造工程 | [5 empty] | 第 53 页 共 73 页
序号 | 项目编码 | 项目名称 | 项目特征描述 | 计量 单位 | 工程量 |  | 金额（元）
[7 empty] | 综合单价 | 合价
101 | 030703019001 | 风管软连接 | 1.名称:风管软连接 2.材质:防火帆布 3.其他:未尽事项详见施工图纸、技术规格书、招标文件、国家相关规范等 | m2 | 7.542
102 | 030703007001 | 方形散流器 | 1.名称:方形散流器 2.规格:600*600 3.其他:未尽事项详见施工图纸、技术规格书、招标文件、国家相关规范等 | 个 | 2
103 | 030703007002 | 外墙防雨百叶 | 1.名称:外墙防雨百叶 2.类型:700*400 3.型号:带防虫网 4.位置:贴梁安装 5.其他:未尽事项详见施工图纸、技术规格书、招标文件、国家相关规范等 | 个 | 1
本页小计
分部分项工程项目清单计价表
工程名称：中山大学孙逸仙纪念医院北院区岭南楼9楼心血管内科二区病区装修改造工程 | [5 empty] | 第 54 页 共 73 页
序号 | 项目编码 | 项目名称 | 项目特征描述 | 计量 单位 | 工程量 |  | 金额（元）
[7 empty] | 综合单价 | 合价
104 | 030703007003 | 侧排烟口 | 1.名称:侧排烟口 2.类型:1600*400 3.位置:顶部距吊顶0.1m安装 4.其他:未尽事项详见施工图纸、技术规格书、招标文件、国家相关规范等 | 个 | 1
105 | 030703007004 | 空调低回风口 | 1.名称:空调低回风口 2.类型:750*200 3.其他:未尽事项详见施工图纸、技术规格书、招标文件、国家相关规范等 | 个 | 9
106 | 030703007005 | 空调低回风口 | 1.名称:空调低回风口 2.类型:750*160 3.其他:未尽事项详见施工图纸、技术规格书、招标文件、国家相关规范等 | 个 | 5
107 | 030703007006 | 空调侧送风口 | 1.名称:空调侧送风口 2.类型:1100*160 3.其他:未尽事项详见施工图纸、技术规格书、招标文件、国家相关规范等 | 个 | 1
本页小计
分部分项工程项目清单计价表
工程名称：中山大学孙逸仙纪念医院北院区岭南楼9楼心血管内科二区病区装修改造工程 | [5 empty] | 第 55 页 共 73 页
序号 | 项目编码 | 项目名称 | 项目特征描述 | 计量 单位 | 工程量 |  | 金额（元）
[7 empty] | 综合单价 | 合价
108 | 030703001001 | 70℃防火阀 | 1.名称:70℃防火阀 2.类型:110 3.其他:未尽事项详见施工图纸、技术规格书、招标文件、国家相关规范等 | 个 | 5
109 | 030703001002 | 280℃防火阀 | 1.名称:280℃防火阀 2.类型:700*400 3.其他:未尽事项详见施工图纸、技术规格书、招标文件、国家相关规范等 | 个 | 2
110 | 030703023001 | 人防手动密闭阀 | 1.名称:手动开启装置 2.位置:距地1.5m安装 3.其他:未尽事项详见施工图纸、技术规格书、招标文件、国家相关规范等 | 个 | 1
111 | 030704001001 | 风管漏光试验、漏风试验 | 1.漏光试验、漏风试验、设计要求:风管漏风试验 | m2 | 16.02
本页小计
分部分项工程项目清单计价表
工程名称：中山大学孙逸仙纪念医院北院区岭南楼9楼心血管内科二区病区装修改造工程 | [5 empty] | 第 56 页 共 73 页
序号 | 项目编码 | 项目名称 | 项目特征描述 | 计量 单位 | 工程量 |  | 金额（元）
[7 empty] | 综合单价 | 合价
112 | 031208002001 | 其他管道绝热 | 1.绝热材料品种:难燃B1级闭孔发泡橡塑保温 2.绝热厚度:25mm 3.其他：未尽事项详见图纸、招标文件、工程量清单计价说明、国家相关规范等 | m | 152.53
113 | 031208002002 | 其他管道绝热 | 1.绝热材料品种:难燃B1级闭孔发泡橡塑保温 2.绝热厚度:25mm 3.其他：未尽事项详见图纸、招标文件、工程量清单计价说明、国家相关规范等 | m | 209.58
114 | 031208002003 | 其他管道绝热 | 1.绝热材料品种:难燃B1级闭孔发泡橡塑保温 2.绝热厚度:32mm 3.其他：未尽事项详见图纸、招标文件、工程量清单计价说明、国家相关规范等 | m | 16.61
本页小计
分部分项工程项目清单计价表
工程名称：中山大学孙逸仙纪念医院北院区岭南楼9楼心血管内科二区病区装修改造工程 | [5 empty] | 第 57 页 共 73 页
序号 | 项目编码 | 项目名称 | 项目特征描述 | 计量 单位 | 工程量 |  | 金额（元）
[7 empty] | 综合单价 | 合价
115 | 031208002004 | 其他管道绝热 | 1.绝热材料品种:难燃B1级闭孔发泡橡塑保温 2.绝热厚度:32mm 3.其他：未尽事项详见图纸、招标文件、工程量清单计价说明、国家相关规范等 | m | 27.49
116 | 031208002005 | 其他管道绝热 | 1.绝热材料品种:难燃B1级闭孔发泡橡塑保温 2.绝热厚度:32mm 3.其他：未尽事项详见图纸、招标文件、工程量清单计价说明、国家相关规范等 | m | 74.54
117 | 031002001004 | 冷冻水管总阀更换 | 1.名称:冷冻水管总阀更换 2.其他:项目特征未明确的按照图纸及相关规范，结合现场实际进行施工，此项目未尽内容、但为完成该项目所必须的，请投标人在综合单价内考虑 | 个 | 2
118 | 031401001005 | 脚手架 |  | 项 | 1
消防
消火栓系统
本页小计
分部分项工程项目清单计价表
工程名称：中山大学孙逸仙纪念医院北院区岭南楼9楼心血管内科二区病区装修改造工程 | [5 empty] | 第 58 页 共 73 页
序号 | 项目编码 | 项目名称 | 项目特征描述 | 计量 单位 | 工程量 |  | 金额（元）
[7 empty] | 综合单价 | 合价
89 | 030901001001 | 消火栓钢管 | 1.安装部位:室内 2.材质、规格:内外壁热浸镀锌钢管 DN65 3.连接形式:法兰连接 4.压力试验及冲洗设计要求:水压试验、水冲洗 5.综合考虑卡箍、附件等附件安装 6.刷漆：刷两道红色调和漆 7.其他:未尽事项详见施工图纸、技术规格书、招标文件、国家相关规范等 | m | 10.95
90 | 030901001002 | 消火栓钢管 | 1.安装部位:室内 2.材质、规格:内外壁热浸镀锌钢管 DN150 3.连接形式:法兰连接 4.压力试验及冲洗设计要求:水压试验、水冲洗 5.综合考虑卡箍、附件等附件安装 6.刷漆：刷两道红色调和漆 7.其他:未尽事项详见施工图纸、技术规格书、招标文件、国家相关规范等 | m | 34.96
本页小计
分部分项工程项目清单计价表
工程名称：中山大学孙逸仙纪念医院北院区岭南楼9楼心血管内科二区病区装修改造工程 | [5 empty] | 第 59 页 共 73 页
序号 | 项目编码 | 项目名称 | 项目特征描述 | 计量 单位 | 工程量 |  | 金额（元）
[7 empty] | 综合单价 | 合价
91 | 030910001001 | 灭火器 | 1.形式:手提式灭火器 2.规格、型号:磷酸铵盐干粉灭火器MF/ABC5 3.含灭火器箱 4.其他:未尽事项详见施工图纸、技术规格书、招标文件、国家相关规范等 | 具 | 8
92 | 031002001003 | 明杆闸阀 | 1.类型:明杆闸阀 2.规格、压力等级:DN150 3.连接形式:法兰连接 4.其他:未尽事项详见施工图纸、技术规格书、招标文件、国家相关规范等 | 个 | 2
93 | 031301005001 | 管道支架 | 1.材质:钢制 2.管架形式:综合考虑 3.含支架制作、安装、管道支吊架外表经除锈后,刷樟丹二道,与周围颜色协调的调和漆二道 4.其他:未尽事项详见施工图纸、技术规格书、招标文件、国家相关规范等 | kg | 40
94 | 031401001006 | 脚手架 |  | 项 | 1
喷淋系统
本页小计
分部分项工程项目清单计价表
工程名称：中山大学孙逸仙纪念医院北院区岭南楼9楼心血管内科二区病区装修改造工程 | [5 empty] | 第 60 页 共 73 页
序号 | 项目编码 | 项目名称 | 项目特征描述 | 计量 单位 | 工程量 |  | 金额（元）
[7 empty] | 综合单价 | 合价
75 | 030901001003 | 水喷淋钢管 | 1.安装部位:室内 2.材质、规格:内外壁热浸镀锌钢管 DN25 3.连接形式:螺纹连接 4.压力试验及冲洗设计要求:水压试验、水冲洗 5.综合考虑卡箍、附件等附件安装 6.刷漆：刷两道红色调和漆 7.其他:未尽事项详见施工图纸、技术规格书、招标文件、国家相关规范等 | m | 234.28
76 | 030901001004 | 水喷淋钢管 | 1.安装部位:室内 2.材质、规格:内外壁热浸镀锌钢管 DN32 3.连接形式:螺纹连接 4.压力试验及冲洗设计要求:水压试验、水冲洗 5.综合考虑卡箍、附件等附件安装 6.刷漆：刷两道红色调和漆 7.其他:未尽事项详见施工图纸、技术规格书、招标文件、国家相关规范等 | m | 101.54
本页小计
分部分项工程项目清单计价表
工程名称：中山大学孙逸仙纪念医院北院区岭南楼9楼心血管内科二区病区装修改造工程 | [5 empty] | 第 61 页 共 73 页
序号 | 项目编码 | 项目名称 | 项目特征描述 | 计量 单位 | 工程量 |  | 金额（元）
[7 empty] | 综合单价 | 合价
77 | 030901001005 | 水喷淋钢管 | 1.安装部位:室内 2.材质、规格:内外壁热浸镀锌钢管 DN40 3.连接形式:螺纹连接 4.压力试验及冲洗设计要求:水压试验、水冲洗 5.综合考虑卡箍、附件等附件安装 6.刷漆：刷两道红色调和漆 7.其他:未尽事项详见施工图纸、技术规格书、招标文件、国家相关规范等 | m | 27.27
78 | 030901001006 | 水喷淋钢管 | 1.安装部位:室内 2.材质、规格:内外壁热浸镀锌钢管 DN50 3.连接形式:螺纹连接 4.压力试验及冲洗设计要求:水压试验、水冲洗 5.综合考虑卡箍、附件等附件安装 6.刷漆：刷两道红色调和漆 7.其他:未尽事项详见施工图纸、技术规格书、招标文件、国家相关规范等 | m | 60.81
本页小计
分部分项工程项目清单计价表
工程名称：中山大学孙逸仙纪念医院北院区岭南楼9楼心血管内科二区病区装修改造工程 | [5 empty] | 第 62 页 共 73 页
序号 | 项目编码 | 项目名称 | 项目特征描述 | 计量 单位 | 工程量 |  | 金额（元）
[7 empty] | 综合单价 | 合价
79 | 030901001007 | 水喷淋钢管 | 1.安装部位:室内 2.材质、规格:内外壁热浸镀锌钢管 DN65 3.连接形式:法兰连接 4.压力试验及冲洗设计要求:水压试验、水冲洗 5.综合考虑卡箍、附件等附件安装 6.刷漆：刷两道红色调和漆 7.其他:未尽事项详见施工图纸、技术规格书、招标文件、国家相关规范等 | m | 2.91
80 | 030901001008 | 水喷淋钢管 | 1.安装部位:室内 2.材质、规格:内外壁热浸镀锌钢管 DN80 3.连接形式:法兰连接 4.压力试验及冲洗设计要求:水压试验、水冲洗 5.综合考虑卡箍、附件等附件安装 6.刷漆：刷两道红色调和漆 7.其他:未尽事项详见施工图纸、技术规格书、招标文件、国家相关规范等 | m | 44.03
本页小计
分部分项工程项目清单计价表
工程名称：中山大学孙逸仙纪念医院北院区岭南楼9楼心血管内科二区病区装修改造工程 | [5 empty] | 第 63 页 共 73 页
序号 | 项目编码 | 项目名称 | 项目特征描述 | 计量 单位 | 工程量 |  | 金额（元）
[7 empty] | 综合单价 | 合价
81 | 030901001009 | 水喷淋钢管 | 1.安装部位:室内 2.材质、规格:内外壁热浸镀锌钢管 DN100 3.连接形式:法兰连接 4.压力试验及冲洗设计要求:水压试验、水冲洗 5.综合考虑卡箍、附件等附件安装 6.刷漆：刷两道红色调和漆 7.其他:未尽事项详见施工图纸、技术规格书、招标文件、国家相关规范等 | m | 10.25
82 | 030901001010 | 水喷淋钢管 | 1.安装部位:室内 2.材质、规格:内外壁热浸镀锌钢管 DN150 3.连接形式:法兰连接 4.压力试验及冲洗设计要求:水压试验、水冲洗 5.综合考虑卡箍、附件等附件安装 6.刷漆：刷两道红色调和漆 7.其他:未尽事项详见施工图纸、技术规格书、招标文件、国家相关规范等 | m | 21.54
本页小计
分部分项工程项目清单计价表
工程名称：中山大学孙逸仙纪念医院北院区岭南楼9楼心血管内科二区病区装修改造工程 | [5 empty] | 第 64 页 共 73 页
序号 | 项目编码 | 项目名称 | 项目特征描述 | 计量 单位 | 工程量 |  | 金额（元）
[7 empty] | 综合单价 | 合价
83 | 030901003001 | 直立型玻璃球闭式上喷头 | 1.安装部位:无吊顶 2.材质、型号、规格:K=80 温级68℃ DN15 3.连接形式:螺纹连接 4.装饰盘设计要求:按设计说明要求 5.其他:未尽事项详见施工图纸、技术规格书、招标文件、国家相关规范等 | 个 | 14
84 | 030901003002 | 直立型玻璃球闭式上喷头 | 1.安装部位:有吊顶 2.材质、型号、规格:K=80 温级68℃ DN15 3.连接形式:螺纹连接 4.装饰盘设计要求:按设计说明要求 5.其他:未尽事项详见施工图纸、技术规格书、招标文件、国家相关规范等 | 个 | 120
本页小计
分部分项工程项目清单计价表
工程名称：中山大学孙逸仙纪念医院北院区岭南楼9楼心血管内科二区病区装修改造工程 | [5 empty] | 第 65 页 共 73 页
序号 | 项目编码 | 项目名称 | 项目特征描述 | 计量 单位 | 工程量 |  | 金额（元）
[7 empty] | 综合单价 | 合价
85 | 030901003003 | 直立型玻璃球闭式下喷头 | 1.安装部位:有吊顶 2.材质、型号、规格:K=80 温级68℃ DN15 3.连接形式:螺纹连接 4.装饰盘设计要求:按设计说明要求 5.其他:未尽事项详见施工图纸、技术规格书、招标文件、国家相关规范等 | 个 | 120
86 | 031301005002 | 管道支架 | 1.材质:钢制 2.管架形式:综合考虑 3.含支架制作、安装、管道支吊架外表经除锈后,刷樟丹二道,与周围颜色协调的调和漆二道 4.其他:未尽事项详见施工图纸、技术规格书、招标文件、国家相关规范等 | kg | 180
87 | 030909001001 | 水灭火控制装置调试 | 1.系统形式:水灭火控制装置调试 2.其他:未尽事项详见施工图纸、技术规格书、招标文件、国家相关规范等 | 点 | 1
88 | 031401001007 | 脚手架 |  | 项 | 1
消防电系统
本页小计
分部分项工程项目清单计价表
工程名称：中山大学孙逸仙纪念医院北院区岭南楼9楼心血管内科二区病区装修改造工程 | [5 empty] | 第 66 页 共 73 页
序号 | 项目编码 | 项目名称 | 项目特征描述 | 计量 单位 | 工程量 |  | 金额（元）
[7 empty] | 综合单价 | 合价
55 | 030904001001 | 智能编码感烟探测器 | 1.名称:智能型感烟探测器 2.规格:满足图纸设计要求 3.其他：未尽事项详见图纸、招标文件、工程量清单计价说明、国家相关规范等 | 个 | 30
56 | 030904003001 | 编码消火栓按钮 | 1.名称:编码消火栓按钮 2.规格:满足图纸设计要求 3.其他：未尽事项详见图纸、招标文件、工程量清单计价说明、国家相关规范等 | 个 | 3
57 | 030904003002 | 编码手动报警按钮（带电话插孔） | 1.名称:编码手动报警按钮（带电话插孔） 2.规格:满足图纸设计要求 3.其他：未尽事项详见图纸、招标文件、工程量清单计价说明、国家相关规范等 | 个 | 2
58 | 030904008001 | 端子箱 | 1.名称:端子箱 2.规格:满足图纸设计要求 3.其他：未尽事项详见图纸、招标文件、工程量清单计价说明、国家相关规范等 | 台 | 1
本页小计
分部分项工程项目清单计价表
工程名称：中山大学孙逸仙纪念医院北院区岭南楼9楼心血管内科二区病区装修改造工程 | [5 empty] | 第 67 页 共 73 页
序号 | 项目编码 | 项目名称 | 项目特征描述 | 计量 单位 | 工程量 |  | 金额（元）
[7 empty] | 综合单价 | 合价
59 | 030904007001 | 输入输出模块 | 1.名称:输入输出模块 2.规格:满足图纸设计要求 3.其他：未尽事项详见图纸、招标文件、工程量清单计价说明、国家相关规范等 | 个 | 2
60 | 030904007002 | 输入模块 | 1.名称:输入模块 2.规格:满足图纸设计要求 3.其他：未尽事项详见图纸、招标文件、工程量清单计价说明、国家相关规范等 | 个 | 1
61 | 030904007003 | 输出模块 | 1.名称:输出模块 2.规格:满足图纸设计要求 3.其他：未尽事项详见图纸、招标文件、工程量清单计价说明、国家相关规范等 | 个 | 1
62 | 030904006001 | 火灾广播扬声器 | 1.名称:火灾广播扬声器 2.规格:满足图纸设计要求 3.其他：未尽事项详见图纸、招标文件、工程量清单计价说明、国家相关规范等 | 个 | 4
本页小计
分部分项工程项目清单计价表
工程名称：中山大学孙逸仙纪念医院北院区岭南楼9楼心血管内科二区病区装修改造工程 | [5 empty] | 第 68 页 共 73 页
序号 | 项目编码 | 项目名称 | 项目特征描述 | 计量 单位 | 工程量 |  | 金额（元）
[7 empty] | 综合单价 | 合价
63 | 030904004001 | 声光报警器 | 1.名称:声光报警器 2.规格:满足图纸设计要求 3.其他：未尽事项详见图纸、招标文件、工程量清单计价说明、国家相关规范等 | 个 | 2
64 | 030412001007 | 配管 | 1.名称:电气配管 2.材质:热浸锌电线套管 3.规格:JDG20 4.配置形式:明敷 5.其他：未尽事项详见图纸、招标文件、工程量清单计价说明、国家相关规范等 | m | 98.13
65 | 030412001008 | 配管 | 1.名称:电气配管 2.材质:热浸锌电线套管 3.规格:JDG25 4.配置形式:明敷 5.其他：未尽事项详见图纸、招标文件、工程量清单计价说明、国家相关规范等 | m | 253.4
本页小计
分部分项工程项目清单计价表
工程名称：中山大学孙逸仙纪念医院北院区岭南楼9楼心血管内科二区病区装修改造工程 | [5 empty] | 第 69 页 共 73 页
序号 | 项目编码 | 项目名称 | 项目特征描述 | 计量 单位 | 工程量 |  | 金额（元）
[7 empty] | 综合单价 | 合价
66 | 030412001009 | 配管 | 1.名称:电气配管 2.材质:热浸锌电线套管 3.规格:JDG32 4.配置形式:明敷 5.其他：未尽事项详见图纸、招标文件、工程量清单计价说明、国家相关规范等 | m | 9.16
67 | 030412004009 | 报警二总线 | 1.名称:报警二总线 2.配线形式:管内穿线 3.规格:WDNH-RVS-2*2.5mm2 4.材质:铜芯 5.其他：未尽事项详见图纸、招标文件、工程量清单计价说明、国家相关规范等 | m | 270.2
68 | 030412004010 | 24V电源线 | 1.名称:24V电源线 2.配线形式:管内穿线 3.规格:WDNH-BVV-4mm2 4.材质:铜芯 5.其他：未尽事项详见图纸、招标文件、工程量清单计价说明、国家相关规范等 | m | 76.71
本页小计
分部分项工程项目清单计价表
工程名称：中山大学孙逸仙纪念医院北院区岭南楼9楼心血管内科二区病区装修改造工程 | [5 empty] | 第 70 页 共 73 页
序号 | 项目编码 | 项目名称 | 项目特征描述 | 计量 单位 | 工程量 |  | 金额（元）
[7 empty] | 综合单价 | 合价
69 | 030412004011 | 消防电话线 | 1.名称:消防电话线 2.配线形式:管内穿线 3.规格:WDZN-RVS-2*1.5mm2 4.材质:铜芯 5.其他：未尽事项详见图纸、招标文件、工程量清单计价说明、国家相关规范等 | m | 32
70 | 030412004012 | 直接控制线 | 1.名称:直接控制线 2.配线形式:管内穿线 3.规格:WDNH-KVV-7*1.5mm2 4.材质:铜芯 5.其他：未尽事项详见图纸、招标文件、工程量清单计价说明、国家相关规范等 | m | 11.59
本页小计
分部分项工程项目清单计价表
工程名称：中山大学孙逸仙纪念医院北院区岭南楼9楼心血管内科二区病区装修改造工程 | [5 empty] | 第 71 页 共 73 页
序号 | 项目编码 | 项目名称 | 项目特征描述 | 计量 单位 | 工程量 |  | 金额（元）
[7 empty] | 综合单价 | 合价
71 | 030412004013 | 消防广播线 | 1.名称:消防广播线 2.配线形式:管内穿线 3.规格:WDZN-RVB-2*1.5mm2 4.材质:铜芯 5.其他：未尽事项详见图纸、招标文件、工程量清单计价说明、国家相关规范等 | m | 69.5
72 | 030412006003 | 接线盒 | 1.名称:接线盒 2.规格:86型 3.安装形式:暗装 4.其他：未尽事项详见图纸、招标文件、工程量清单计价说明、国家相关规范等 | 个 | 45
73 | 030909003001 | 自动报警系统调试 | 1.自动报警系统调试 2.其他：未尽事项详见图纸、招标文件、工程量清单计价说明、国家相关规范等 | 系统 | 1
74 | 031401001008 | 脚手架 |  | 项 | 1
卫浴
185 | 031003003002 | 原有洗手盆位置移动 | 1.类型:原有洗手盆位置移动 2.其他：未尽事项详见图纸、招标文件、工程量清单计价说明、国家相关规范等 | 组 | 2
本页小计
分部分项工程项目清单计价表
工程名称：中山大学孙逸仙纪念医院北院区岭南楼9楼心血管内科二区病区装修改造工程 | [5 empty] | 第 72 页 共 73 页
序号 | 项目编码 | 项目名称 | 项目特征描述 | 计量 单位 | 工程量 |  | 金额（元）
[7 empty] | 综合单价 | 合价
186 | 031003003003 | 洗脸盆 | 1.材质:陶瓷 2.规格、类型:台式 3.附件名称、数量:含洗脸盆冷热水龙头、角阀、金属软管、排水附件等 4.其他：未尽事项详见图纸、招标文件、工程量清单计价说明、国家相关规范等 | 组 | 4
187 | 031003003004 | 洗脸盆 | 1.材质:陶瓷 2.规格、类型:立柱式 3.附件名称、数量:含洗脸盆冷热水龙头、角阀、金属软管、排水附件等 4.其他：未尽事项详见图纸、招标文件、工程量清单计价说明、国家相关规范等 | 组 | 4
188 | 031003006002 | 大便器 | 1.材质:陶瓷 2.规格、类型:坐式 3.附件名称、数量:含螺纹管件，角型阀，冲水阀及存水弯等附件 4.其他：未尽事项详见图纸、招标文件、工程量清单计价说明、国家相关规范等 | 组 | 8
本页小计
分部分项工程项目清单计价表
工程名称：中山大学孙逸仙纪念医院北院区岭南楼9楼心血管内科二区病区装修改造工程 | [5 empty] | 第 73 页 共 73 页
序号 | 项目编码 | 项目名称 | 项目特征描述 | 计量 单位 | 工程量 |  | 金额（元）
[7 empty] | 综合单价 | 合价
189 | 031003010002 | 淋浴器 | 1.材质、规格:不锈钢 2.附件名称、数量:含冷热混合水龙头、花洒等附件 3.其他：未尽事项详见图纸、招标文件、工程量清单计价说明、国家相关规范等 | 套 | 4
190 | 031003011001 | 淋浴间 | 1.包含内容:扶手 | 套 | 10
191 | 031003011002 | 淋浴间 | 1.包含内容:折叠冲凉椅 | 套 | 10
192 | 031401001009 | 脚手架 |  | 项 | 1
本页小计
合计

## E.3.1 措施项目清单计价表
措施项目清单计价表
工程名称：中山大学孙逸仙纪念医院北院区岭南楼9楼心血管内科二区病区装修改造工程 |  |  |  | 第 1 页 共 9 页
序号 | 项目编码 | 项 目 名 称 | 工作内容 |  | 价格 （元） | 备注
1 |  | 措施项目
1.1 |  | 建筑工程
1.1.1 | 1 | 绿色施工安全防护措施费
1.1.1.1 | WMSGCS000001 | 文明施工措施
1.1.1.2 | HJBHCS000001 | 环境保护措施
1.1.1.3 | LSSSCS000001 | 临时设施措施
1.1.1.4 | AQSCCS000001 | 安全生产措施
1.1.2 | 2 | 措施实施费用
1.1.2.1 | WMGDZJF00001 | 文明工地增加费
1.1.2.2 | DNASSG000001 | 洞内、地下室内、库内或暗室内(需要照明)进行施工增加费
1.1.2.3 | DNASSGCC0001 | 洞内、地下室内、库内或暗室内(需要照明)进行施工增加费（模板拆除）
1.1.2.4 | YJSGZJ000001 | 夜间施工增加费
1.1.2.5 | GGCSF0000001 | 赶工措施费
1.1.2.6 | 2.6 | 综合脚手架
1.1.2.6.1 | 011601001001 | 脚手架
1.1.2.6.2 | 011601001002 | 脚手架
1.1.2.7 | 2.7 | 靠脚手架安全挡板
1.1.2.8 | 2.8 | 密目式安全网
1.1.2.9 | 2.9 | 围尼龙编织布
1.1.2.10 | 2.10 | 模板的支架
1.1.2.11 | 2.11 | 施工现场围挡和临时占地围挡
1.1.2.12 | 2.12 | 施工围挡照明
1.1.2.13 | 2.13 | 临时钢管架通道
1.1.2.14 | 2.14 | 独立安全防护挡板
1.1.2.15 | 2.15 | 吊装设备基础
1.1.2.16 | 2.16 | 防尘降噪绿色施工防护棚
1.1.2.17 | 2.17 | 施工便道
本页小计
措施项目清单计价表
工程名称：中山大学孙逸仙纪念医院北院区岭南楼9楼心血管内科二区病区装修改造工程 |  |  |  | 第 2 页 共 9 页
序号 | 项目编码 | 项 目 名 称 | 工作内容 |  | 价格 （元） | 备注
1.1.2.18 | 2.18 | 样板引路
1.1.2.19 | 2.19 | 垂直运输工程
1.1.2.20 | 2.20 | 材料及小型构件二次水平运输
1.1.2.21 | 2.21 | 成品保护工程
1.1.2.22 | 2.22 | 井点降水工程
1.2 |  | 装饰工程
1.2.1 | 1 | 绿色施工安全防护措施费
1.2.1.1 | WMSGCS000002 | 文明施工措施
1.2.1.2 | HJBHCS000002 | 环境保护措施
1.2.1.3 | LSSSCS000002 | 临时设施措施
1.2.1.4 | AQSCCS000002 | 安全生产措施
1.2.2 | 2 | 措施实施费用
1.2.2.1 | WMGDZJF00002 | 文明工地增加费
1.2.2.2 | DNASSG000002 | 洞内、地下室内、库内或暗室内(需要照明)进行施工增加费
1.2.2.3 | DNASSGCC0002 | 洞内、地下室内、库内或暗室内(需要照明)进行施工增加费（模板拆除）
1.2.2.4 | YJSGZJ000002 | 夜间施工增加费
1.2.2.5 | GGCSF0000002 | 赶工措施费
1.2.2.6 | 2.6 | 综合脚手架
1.2.2.7 | 2.7 | 靠脚手架安全挡板
1.2.2.8 | 2.8 | 密目式安全网
1.2.2.9 | 2.9 | 围尼龙编织布
1.2.2.10 | 2.10 | 模板的支架
1.2.2.11 | 2.11 | 施工现场围挡和临时占地围挡
1.2.2.12 | 2.12 | 施工围挡照明
1.2.2.13 | 2.13 | 临时钢管架通道
1.2.2.14 | 2.14 | 独立安全防护挡板
1.2.2.15 | 2.15 | 吊装设备基础
本页小计
措施项目清单计价表
工程名称：中山大学孙逸仙纪念医院北院区岭南楼9楼心血管内科二区病区装修改造工程 |  |  |  | 第 3 页 共 9 页
序号 | 项目编码 | 项 目 名 称 | 工作内容 |  | 价格 （元） | 备注
1.2.2.16 | 2.16 | 防尘降噪绿色施工防护棚
1.2.2.17 | 2.17 | 施工便道
1.2.2.18 | 2.18 | 样板引路
1.2.2.19 | 2.19 | 垂直运输工程
1.2.2.20 | 2.20 | 材料及小型构件二次水平运输
1.2.2.21 | 2.21 | 成品保护工程
1.2.2.22 | 2.22 | 井点降水工程
1.3 |  | 安装工程
1.3.1 | 1 | 绿色施工安全防护措施费
1.3.1.1 | WMSGCS000003 | 文明施工措施
1.3.1.2 | HJBHCS000003 | 环境保护措施
1.3.1.3 | LSSSCS000003 | 临时设施措施
1.3.1.4 | AQSCCS000003 | 安全生产措施
1.3.2 | 2 | 措施实施费用
1.3.2.1 | WMGDZJF00003 | 文明工地增加费
1.3.2.2 | ASGDSG000003 | 地下（暗）室、设备及大口径管道内等特殊施工部位进行施工增加费
1.3.2.3 | GJSJSG000003 | 管井内、竖井内、断面小于或等于 2m2隧道或洞内、封闭吊顶天棚内施工增加费
1.3.2.4 | GGCSF0000003 | 赶工措施费
1.3.2.5 | YJSGZJ000003 | 夜间施工增加费
1.3.2.6 | 2.6 | 综合脚手架
1.3.2.7 | 2.7 | 施工现场围挡和临时占地围档
1.3.2.8 | 2.8 | 施工围档照明
1.3.2.9 | 2.9 | 防尘降噪绿色施工防护棚
1.3.2.10 | 2.10 | 施工便道
1.3.2.11 | 2.11 | 样板引路
1.4 |  | 市政工程
本页小计
措施项目清单计价表
工程名称：中山大学孙逸仙纪念医院北院区岭南楼9楼心血管内科二区病区装修改造工程 |  |  |  | 第 4 页 共 9 页
序号 | 项目编码 | 项 目 名 称 | 工作内容 |  | 价格 （元） | 备注
1.4.1 | 1 | 绿色施工安全防护措施费
1.4.1.1 | WMSGCS000004 | 文明施工措施
1.4.1.2 | HJBHCS000004 | 环境保护措施
1.4.1.3 | LSSSCS000004 | 临时设施措施
1.4.1.4 | AQSCCS000004 | 安全生产措施
1.4.2 | 2 | 措施实施费用
1.4.2.1 | WMGDZJF00004 | 文明工地增加费
1.4.2.2 | YJSGZJ000004 | 夜间施工增加费
1.4.2.3 | GGCSF0000004 | 赶工措施费
1.4.2.4 | 2.4 | 综合脚手架
1.4.2.5 | 2.5 | 靠脚手架安全挡板
1.4.2.6 | 2.6 | 围尼龙编制布
1.4.2.7 | 2.7 | 桥梁支架
1.4.2.8 | 2.8 | 施工现场围挡和临时占地围挡
1.4.2.9 | 2.9 | 施工围挡照明
1.4.2.10 | 2.10 | 独立安全防护挡板
1.4.2.11 | 2.11 | 吊装设备基础
1.4.2.12 | 2.12 | 围堰工程
1.4.2.13 | 2.13 | 材料二次运输
1.4.2.14 | 2.14 | 井点降水工程
1.4.2.15 | 2.15 | 施工护栏
1.4.2.16 | 2.16 | 监测量控工程
1.5 |  | 园林绿化工程
1.5.1 | 1 | 绿色施工安全防护措施费
1.5.1.1 | WMSGCS000005 | 文明施工措施
1.5.1.2 | HJBHCS000005 | 环境保护措施
1.5.1.3 | LSSSCS000005 | 临时设施措施
1.5.1.4 | AQSCCS000005 | 安全生产措施
1.5.2 | 2 | 措施实施费用
1.5.2.1 | WMGDZJF00005 | 文明工地增加费
1.5.2.2 | YJSGZJ000005 | 夜间施工增加费
本页小计
措施项目清单计价表
工程名称：中山大学孙逸仙纪念医院北院区岭南楼9楼心血管内科二区病区装修改造工程 |  |  |  | 第 5 页 共 9 页
序号 | 项目编码 | 项 目 名 称 | 工作内容 |  | 价格 （元） | 备注
1.5.2.3 | GGCSF0000005 | 赶工措施费
1.5.2.4 | 2.4 | 外墙立体绿化综合脚手架
1.5.2.5 | 2.5 | 施工现场围挡和临时占地围档
1.5.2.6 | 2.6 | 施工围档照明
1.5.2.7 | 2.7 | 施工便道
1.5.2.8 | 2.8 | 样板引路
1.5.2.9 | 2.9 | 二次水平运输
1.5.2.10 | 2.10 | 垂直运输
1.5.2.11 | 2.11 | 坡地脚手架
1.5.2.12 | 2.12 | 树木保护
1.5.2.13 | 2.13 | 大型机械设备进出场及安拆
1.6 |  | 轨道工程
1.6.1 | 1 | 绿色施工安全防护措施费
1.6.1.1 | WMSGCS000006 | 文明施工措施
1.6.1.2 | HJBHCS000006 | 环境保护措施
1.6.1.3 | LSSSCS000006 | 临时设施措施
1.6.1.4 | AQSCCS000006 | 安全生产措施
1.6.2 | 2 | 措施实施费用
1.6.2.1 | WMGDZJF00006 | 文明工地增加费
1.6.2.2 | YJSGZJ000006 | 夜间施工增加费
1.6.2.3 | GGCSF0000006 | 赶工措施费
1.6.2.4 | 2.4 | 综合脚手架
1.6.2.5 | 2.5 | 靠脚手架安全挡板
1.6.2.6 | 2.6 | 独立安全防护挡板
1.6.2.7 | 2.7 | 围尼龙编制布
1.6.2.8 | 2.8 | 现场围挡、围墙
1.6.2.9 | 2.9 | 防尘降噪绿色施工防护棚
1.6.2.10 | 2.10 | 大型机械设备进出场费用
1.6.2.11 | 2.11 | 其他费用
本页小计
措施项目清单计价表
工程名称：中山大学孙逸仙纪念医院北院区岭南楼9楼心血管内科二区病区装修改造工程 |  |  |  | 第 6 页 共 9 页
序号 | 项目编码 | 项 目 名 称 | 工作内容 |  | 价格 （元） | 备注
1.7 |  | 轨道工程-安装
1.7.1 | 1 | 绿色施工安全防护措施费
1.7.1.1 | WMSGCS000007 | 文明施工措施
1.7.1.2 | HJBHCS000007 | 环境保护措施
1.7.1.3 | LSSSCS000007 | 临时设施措施
1.7.1.4 | AQSCCS000007 | 安全生产措施
1.7.2 | 2 | 措施实施费用
1.7.2.1 | WMGDZJF00007 | 文明工地增加费
1.7.2.2 | GGCSF0000007 | 赶工措施费
1.7.2.3 | YJSGZJ000007 | 夜间施工增加费
1.7.2.4 | 2.4 | 综合脚手架
1.7.2.5 | 2.5 | 施工现场围挡和临时占地围档
1.7.2.6 | 2.6 | 施工围档照明
1.7.2.7 | 2.7 | 施工便道
1.7.2.8 | 2.8 | 防尘降噪绿色施工防护棚
1.7.2.9 | 2.9 | 样板引路
1.8 |  | 古驿道工程
1.8.1 | 1 | 绿色施工安全防护措施费
1.8.1.1 | WMSGCS000008 | 文明施工措施
1.8.1.2 | HJBHCS000008 | 环境保护措施
1.8.1.3 | LSSSCS000008 | 临时设施措施
1.8.1.4 | AQSCCS000008 | 安全生产措施
1.8.2 | 2 | 措施实施费用
1.8.2.1 | YJSGZJ000008 | 夜间施工增加费
1.8.2.2 | DNASSG000008 | 在洞内、地下室内、库内或暗室内(需要照明)进行施工增加费
1.8.2.3 | 2.3 | 综合脚手架
1.8.2.4 | 2.4 | 靠脚手架安全挡板
1.8.2.5 | 2.5 | 独立安全防护挡板
1.8.2.6 | 2.6 | 围尼龙编织布
本页小计
措施项目清单计价表
工程名称：中山大学孙逸仙纪念医院北院区岭南楼9楼心血管内科二区病区装修改造工程 |  |  |  | 第 7 页 共 9 页
序号 | 项目编码 | 项 目 名 称 | 工作内容 |  | 价格 （元） | 备注
1.8.2.7 | 2.7 | 现场围挡围墙
1.9 |  | 传统建筑工程
1.9.1 | 1 | 绿色施工安全防护措施费
1.9.1.1 | WMSGCS000009 | 文明施工措施
1.9.1.2 | HJBHCS000009 | 环境保护措施
1.9.1.3 | LSSSCS000009 | 临时设施措施
1.9.1.4 | AQSCCS000009 | 安全生产措施
1.9.2 | 2 | 措施实施费用
1.9.2.1 | DNASSG000009 | 在洞内、地下室内、库内或暗室内(需要照明)进行施工增加费
1.9.2.2 | YJSGZJ000009 | 夜间施工增加费
1.9.2.3 | 2.3 | 综合脚手架
1.9.2.4 | 2.4 | 靠脚手架安全挡板
1.9.2.5 | 2.5 | 独立安全防护挡板
1.9.2.6 | 2.6 | 围尼龙编织布
1.9.2.7 | 2.7 | 现场围挡围墙
1.9.2.8 | 2.8 | 材料二次运输
1.9.2.9 | 2.9 | 成品保护工程
1.10 |  | 市政设施养护维修工程
1.10.1 | 1 | 绿色施工安全防护措施费
1.10.1.1 | WMSGCS000010 | 文明施工措施
1.10.1.2 | HJBHCS000010 | 环境保护措施
1.10.1.3 | LSSSCS000010 | 临时设施措施
1.10.1.4 | AQSCCS000010 | 安全生产措施
1.10.2 | 2 | 措施实施费用
1.10.2.1 | YJSGZJ000010 | 夜间施工增加费
1.10.2.2 | 2.2 | 靠脚手架安全挡板
1.10.2.3 | 2.3 | 围尼龙编制布
1.10.2.4 | 2.4 | 桥梁支架
1.10.2.5 | 2.5 | 施工现场围挡和临时占地围挡
本页小计
措施项目清单计价表
工程名称：中山大学孙逸仙纪念医院北院区岭南楼9楼心血管内科二区病区装修改造工程 |  |  |  | 第 8 页 共 9 页
序号 | 项目编码 | 项 目 名 称 | 工作内容 |  | 价格 （元） | 备注
1.10.2.6 | 2.6 | 施工围挡照明
1.10.2.7 | 2.7 | 独立安全防护挡板
1.10.2.8 | 2.8 | 吊装设备基础
1.10.2.9 | 2.9 | 围堰工程
1.10.2.10 | 2.10 | 材料二次运输
1.10.2.11 | 2.11 | 井点降水工程
1.10.2.12 | 2.12 | 施工护栏
1.10.2.13 | 2.13 | 监测量控工程
1.11 |  | 管廊安装工程
1.11.1 | 1 | 绿色施工安全防护措施费
1.11.1.1 | WMSGCS000011 | 文明施工措施
1.11.1.2 | HJBHCS000011 | 环境保护措施
1.11.1.3 | LSSSCS000011 | 临时设施措施
1.11.1.4 | AQSCCS000011 | 安全生产措施
1.11.2 | 2 | 措施实施费用
1.11.2.1 | WMGDZJ000011 | 文明工地增加费
1.11.2.2 | YJSGZJ000011 | 夜间施工增加费
1.11.2.3 | GGCSF0000011 | 赶工措施费
1.11.2.4 | 2.4 | 施工现场围挡和临时占地围档
1.11.2.5 | 2.5 | 临时钢管架通道
1.11.2.6 | 2.6 | 独立安全防护挡板
1.11.2.7 | 2.7 | 吊装设备基础
1.11.2.8 | 2.8 | 防尘降噪绿色施工防护棚
1.11.2.9 | 2.9 | 施工便道
1.11.2.10 | 2.10 | 样板引路
1.12 |  | 管廊建筑工程
1.12.1 | 1 | 绿色施工安全防护措施费
1.12.1.1 | WMSGCS000012 | 文明施工措施
1.12.1.2 | HJBHCS000012 | 环境保护措施
1.12.1.3 | LSSSCS000012 | 临时设施措施
本页小计
措施项目清单计价表
工程名称：中山大学孙逸仙纪念医院北院区岭南楼9楼心血管内科二区病区装修改造工程 |  |  |  | 第 9 页 共 9 页
序号 | 项目编码 | 项 目 名 称 | 工作内容 |  | 价格 （元） | 备注
1.12.1.4 | AQSCCS000012 | 安全生产措施
1.12.2 | 2 | 措施实施费用
1.12.2.1 | WMGDZJ000012 | 文明工地增加费
1.12.2.2 | DNASSG000012 | 洞内、地下室内、库内或暗室内(需要照明)进行施工增加费
1.12.2.3 | YJSGZJ000012 | 夜间施工增加费
1.12.2.4 | GGCSF0000012 | 赶工措施费
1.12.2.5 | 2.5 | 综合脚手架
1.12.2.6 | 2.6 | 靠脚手架安全挡板
1.12.2.7 | 2.7 | 密目式安全网
1.12.2.8 | 2.8 | 围尼龙编织布
1.12.2.9 | 2.9 | 模板的支架
1.12.2.10 | 2.10 | 施工现场围挡和临时占地围档
1.12.2.11 | 2.11 | 临时钢管架通道
1.12.2.12 | 2.12 | 独立安全防护挡板
1.12.2.13 | 2.13 | 吊装设备基础
1.12.2.14 | 2.14 | 防尘降噪绿色施工防护棚
1.12.2.15 | 2.15 | 施工便道
1.12.2.16 | 2.16 | 样板引路
1.12.2.17 | 2.17 | 围堰工程
1.12.2.18 | 2.18 | 井点降水工程
1.12.2.19 | 2.19 | 材料及小型构件的二次水平运输
1.12.2.20 | 2.20 | 监测量控工程
1.12.2.21 | 2.21 | 其他费用
1.13 |  | 其他工程
本页小计
合计 | [5 empty] | -
注:1.措施项目清单费用构成详见本标准表E.3.2，大型机械进出场及安拆费用组成见本标准表E.3.4。

## E.4.1 其他项目清单计价表
其他项目清单计价表
工程名称：中山大学孙逸仙纪念医院北院区岭南楼9楼心血管内科二区病区装修改造工程 |  |  |  |  | 第 1 页 共 1 页
序号 | 项目名称 | 暂估（暂定）金额（元） | 结算（确定）金额（元） | 调整金额± （元） |  | 备注
1 | 暂列金额 | 71060.94 |  |  |  | 详见本标准表E.4.2
2 | 专业工程暂估价 |  |  |  |  | 详见本标准表E.4.3
3 | 计日工 |  |  |  |  | 详见本标准表E.4.4
4 | 总承包服务费 |  |  |  |  | 详见本标准表E.4.5
5 | 合同中约定的其他项目
YSBGF | 预算包干费
GCYZF | 工程优质费
XNF | 消纳费
合 计 |  | 71060.94 |  |  |  | -