## 会议室配置清单01
序号 | 项目名称 | 参数 | 数量 | 单位
大会议室
1）、视频显示
2）、发言扩声
1 | 8寸同轴吸顶天花音箱 | 1.低音单元：8"； 2.高音单元：1"； 3.功率：持续80W，节目160W，峰值320W； 4.阻抗：8Ω； 5.频率响应：50Hz- 20kHz（-10dB）； 6.灵敏度：90±2dB； 7.最大声压级：RMS109±2dB，Peak115±2dB； 8.指向角度：H90°×V90°； 9. 开孔尺寸：Φ290mm； 10. 尺寸：Φ320×245mm； | 4 | 只
2 | 两通道数字功率放大器 | 1. 采用Class D技术，转换效率可达90%以上； 2. 1U设计、机身轻、方便携带和安装； 3. 额定功率：2×650W/8欧，2×1050W/4欧； 4. 频率响应：20Hz-20kHz（±3dB）； 5. 总谐波失真(THD)：≤0.05% (8Ω、650W)； 6. 输入灵敏度：+4dB@(1.23V)； 7. 输入阻抗：10kΩ(电子平衡式)； 8. 信噪比：≥80dB； 9. 阻尼系数(20Hz-200Hz)：≥500； 10. 尺寸(W×H×D)：483×45×355 (mm)； | 1 | 台
3 | 双通道无线手持话筒 | 双通道UHF超高频真分集无线接收机，高度集成电路设计 1U紧凑设计，支持机架安装， 金属面板搭配高品质磨砂玻璃材质体现质感 ★双真分集天线支持根据信号强度自动切换，大幅度降低断频概率 天线低损耗，可拆卸设计 急速红外对频方式，对频距离远，锁定速度快 频率范围 470-960MHz（可选） ★可调信道数 100 振荡方式 PLL高精度锁相环技术 频率稳定度<±3ppm 接收方式 超外差 ★自动跟踪调谐技术,保证系统在任何频率工作时保持最佳稳定性 ★LED 高清屏幕显示 ★发射机电池电量指示功能 ★更加稳定的数字导频方式 导频频率30.72kHz ★接收灵敏度 ﹣98dBm ★音频频响 60-16kHz±3dB ★谐波失真 <0.5%(1kHz,25mVrms) 信噪比 ≥105dB(XLR端口) 音频输出 平衡输出XLR，6.35mm大三芯 电源规格 DC12V/0.5A 电源消耗 250mA，12V，功率≤3w 手持无线话筒（动圈） ★射频频率范围 470-960MHz（可选） ★音频频响 60-15kHz±3dB ★灵敏度 -50.4dBV/Pa(1kHz） ★指向性：超心型 ★输出阻抗 600欧（1kHz） ★谐波失真 <0.5%(1kHz,25mVrms) ★开机速度<1秒 ★发射功率 5mW/10mW/30mW三档可选 电池规格 5号电池2节，使用时长不低于10小时 尺寸 长250mm*直径52mm 重量 290g（不含电池） | 1 | 套
4 | 银色话筒代表单元升降器 | 1.一体式升降MIC，话筒带自动校直功能 2.话筒长度：40cm 3.采用超心型指向性拾音单元,信噪比68dB,灵敏度-47±1dB； 4.接口：485通信串口、220V电源口*1、音频RJ45*2 5.颜色：黑色，银色 6.产品尺寸：175*70*720mm、面板尺寸：175*70*3mm 7.面板开孔尺寸：176*71*3mm、箱体开孔尺寸：147*62mm 8.控制方式：中控、遥控、按键控制 9.面板材质：铝合金 | 10 | 台
5 | AI网络音频处理器(8in8Out) | 1.8路平衡式话筒／线路输入，具有48V幻象供电软开关，具有0/-6dB/-12dB/-18dB/-24dB/-30dB/-36dB/-42dB/-48dB八级增益可调；8路平衡式线路输出； 2.VaiLink网络音频通道：16通道发送，16通道接收； 3.USB2.0接口，支持插U盘录音和播放，USB-B声卡接口，支持2x2,可连接Windows、安卓、鸿蒙、IOS等系统的设备双向传输音频； 4.内置2个独立的自适应回声消除AEC，2个独立自适应噪声消除； 5.内置AI音频算法，支持AI去噪和AI-AGC； 6.每通道独立的反馈消除，可选陷波型AFC或移频AFC 7.输入输出对称式智能自动混音，可快速组建Mix-Minus进行分区扩声，提升语言清晰度和扩声系统的传声增益； 8.输入每通道：前级放大、AFC、信号发生器、扩展器、压缩器、10段参量均衡（支持多种类型，包括PEQ、High-Shelf、Low-Shelf、LP、HP）； 9.输出每通道：可选10/15/31段参量均衡、延时器、高低通滤波器、即时响应限幅器； 10.RJ-45多用途数据传输及调试接口, RS-232第三方双向串行控制接口，8路GPIO可编程控制接口，支持50组场景预设功能； 11.采用B/S架构，通过浏览器调整音频处理参数，支持自定义用户界面，可跨平台运行在不同操作系统，支持Android，iPad,Windows, HarmonyOS, KylinOS等； 12.支持摄像跟踪，支持环控可控制视频矩阵、灯光、窗帘开/合、电动投影幕布等； | 1 | 台
6 | 紧凑型多功能音频处理器控制软件 | 1.配合数字音频处理器使用,通过web管理设备； 2.通过软件界面进行增益推子控制，音频增益大小控制； 3.扩展器功能：可设置阈值、比率、启动时间、恢复时间、直通； 4.均衡器功能：可设置频率、增益、带宽、类型、全部直通、段直通； 5.限幅器功能：可设置阈值、恢复时间、直通； 6.软件简体中文，简洁、易控 | 1 | 套
7 | 四通道天线分配器 | 技术参数： 一拖四天线放大器，最远距离达到400米 12dB可调的射频信号电平 用于优化使用不同线缆的接收效率 链接输出： 可链接8台无线接收机组成大型系统 RF电平过载LED，及时监察射频信号的质量 高清LCD显示 通道:2*5(10路)输出 频率:450-970MHz 输入/输出阻抗:50欧姆 接口 ：B型母座 增益+6dB 3阶互调截取点 ：+38dBm（典型） 增益:平坦度 ：+1dB 电源输出：DC4*1A 输入电源 ：AC100-260VAC/T2A 47-63赫兹 | 1 | 台
8 | 壁挂有源数字增益全向天线 | 频率范围：500-950MHz 输入截断点：+22dBm 噪声比：4.0dB Type(Center Band) 输出阻抗：15dB min 输出阻抗：50欧姆（SWR<=1:1.5) 频宽：450MHz 调控开关：轻触开关 接口：B型母座 输出阻抗：50欧姆（SWR<=1:1.5) 增益（最大）：12dB（典型） 整合数控可调:-6 _ 12dB 3阶互调截取点：+45dBm（典型） 增益平坦度：+1dB，全频段 电源：+9V至12V（典型），150mA | 1 | 对
3）、摄像跟踪
1 | 会议摄像机 | 1、采用SONY 1/1.8英寸，1200万像素超高清CMOS图像传感器，60度水平视角； 2、标准大靶面30倍4k 1/1.8英寸超高清镜头，最大光圈达到1.8； 3、30倍光学变焦+4倍电子变焦，相当于120倍变焦倍率，且在1080p输出状态下几乎无损； 4、支持HDMI,IP双4k60视频输出超低延时视频； 5、支持RTMP推流到外网，可直接推流到youtube、facebook、虎牙、斗鱼等直播平台； 6、支持预置位运行过程画面冻结，更好地保护个人隐私； 7、web端支持4k60视频预览，4k输出模式下操控更方便快捷； 8、支持Visca Serial、Pelco-P、Pelco-D、VISCA over IP、Visca TCP、Visca UDP、ONVIF和NDI控制协议，更好地兼容各大控制平台； 9、支持3G SDI LEVELA/B模式切换，更好兼容SDI接收设备； 10、HDMI、SDI支持音频输出,可将line in端口输入的音频信号通过HDMI、SDI输出到接收设备； | 2 | 台
2 | 智能环境控制主机 | 1、第五代智能控制网关，采用互联网及物联网设计思想，整合linux平台、人工智能技术。 2、控制上采用神经网络图算法，支持自主绘制任意控制运行图； 3、人机界面采用符合HTML5标准的动态图形及矢量图形技术，支持编制各类生动优美的动态人机交互界面。 4、支持云端编程、远程控制、可视化操作，支持宏模块、用户自建模块、资源共享及多重界面，支持Tcp、Udp、Telnet、Http、Snmp、Mqtt等丰富的网络协议。 5、8路低压继电器，8路数字I/O输入，8路红外或单向RS-232串行通讯口，8路双向RS-232/422/485串行通讯口(带隔离保护)； 6、1个RST系统复位按钮，3个LED系统状态指示灯； 7、1个RJ45 10M/100M以太网接口； 8、1个红外学习窗，4个可编程按键，1个液晶显示屏； 9、24VDC 1A外部电源输入； 10、标准1U机柜安装； | 1 | 台
3 | 智慧运维电量管理器 | 1、支持配置设备工作模式，包括：时序器模式、继电器模式，时序器模式下可以配置每通道开关的顺序和延时，继电器模式只能通过手动按键、网页后台、控制命令的方式控制每通道的开关； 2、支持通过web网页后台和设备前面板的控制按键对8个电源输出接口单独进行开/关控制，也支持对8个电源输出接口进行全开/全关控制； 3、普通防误触按键锁：防止误触操作，通过设备前面板lock按键锁定或解锁电源输出控制按键； 4、高级权限防误触网络锁：支持管理员通过登录web，配置锁定或解锁设备前面板所有控制按键功能，防止误触，必须通过管理员权限验证后才能解锁； 5、空气开关（过电流保护器）：小型断路器，40A，2P双极空气开关； 6、防雷：具有浪涌抑制电路； 7、全开启或全关闭时，可单独设置每个通道的延时时间，最多可延时999秒，默认1秒； 8、支持第三方平台通过网络控制设备，可远程获取输入电压、每一路输出电流、功耗、用电量、工作时长、异常告警等信息，远程开关物联时序电源管理器的输出、配置工作模式、上电延迟时间、定时开关等参数；网络远程控制接口（设备时序开/时序关）、远程电量统计接口（当前每路输出电流、当前每路输出功耗），每一路端口的运行状态； 9、支持每路电源输出电流过大过小时发出告警信息，告警电流阈值、时间阈值可配置，默认不启用；通过网络上报告警信息给第三方远程运维平台； 10、设备断电再上电后自动进入配置的预置模式，包括：全开，全关，恢复断电前状态； 11、8组定时器，可任意组合；支持配置每路输出的开关定时，循环周期可配置仅一次或每天、每周、每月循环执行等； 12、前面板1个国标5芯插座，后面板5个国标5孔插座、 3个万能3孔插座，其中后面板 8个插座可以接受控制； 13、前面板具有液晶显示屏，轮询显示设备工作信息，如：设备名称/设备型号/软硬件版本，网络信息（IP地址/MAC地址），系统日期，每通道的电流/电压/统计总电量，可监测每一路的状态； 14、前面板1个LOCK防误触锁指示灯、1个PWR总电源灯、一个LINK网络灯、1个RUN运行灯，CH1~CH8通道工作状态灯； 15、设备总负载功率6500W，电压220V，单路最大输出电流10A； | 1 | 台
4 | 无缝4进4出HDMI固化矩阵 | 1、机箱1U设计，方便上机柜； 2、带屏幕显示实时操作状态和设备IP地址； 3、输⼊输出⽀持HDMI1.4，最⾼分辨3840x2160@30Hz； 4、输⼊输出⾊彩空间⽀持RGB4:4:4、YCbCr4:4:4, YCbCr4:2:2等； 5、支持4路模拟音频解嵌输出接口； 6、支持高清无缝切换矩阵功能； 7、输入内置7种EDID，3840x2160@30Hz 双声道（默认），支持自定义EDID； 8、输入兼容DVI / HDMI信号，支持HDMI内嵌音频输入输出切换； 9、默认9种输出分辨率可选； 10、输出信号格式支持HDMI、DVI； 11、支持断电记忆功能； 12、支持HDMI接口连续热拔插； 13、支持待机，低功耗候命； 14、支持双向串口控制、高端水晶按键、RJ45控制； | 1 | 台
5 | 中控编程 | 定制 | 1 | 项
6 | 控制平板 | 国产 | 1 | 台
4）、系统集成及调试
1 | 安装及系统调试 | 定制 | 1 | 项
2 | 线材 | 网线、音频线、音箱线、机柜、交换机 | 1 | 项