## 会议室配置清单
序号 | 项目名称 | 参数 | 数量 | 单位 | 备注
大会议室
1）、视频显示
2）、发言扩声
1 | 吸顶天花音箱 | 1.低音单元：8"； 2.高音单元：1"； 3.功率：持续80W，节目160W，峰值320W； 4.阻抗：8Ω； 5.频率响应：50Hz- 20kHz（-10dB）； 6.灵敏度：90±2dB； 7.最大声压级：RMS109±2dB，Peak115±2dB； 8.指向角度：H90°×V90°； 9. 开孔尺寸：Φ290mm； 10. 尺寸：Φ320×245mm； | 8 | 只
2 | 八通道数字功率放大器 | 1. 采用Class D技术，转换效率可达90%以上； 2. 1U设计、机身轻、方便携带和安装； 3. 额定功率：8×150W/8欧，8×250W/4欧；桥接：4×500W/8欧； 4. 频率响应：20Hz-20kHz（±3dB）； 5. 总谐波失真(THD)：≤0.05% (8Ω、150W)； 6. 输入灵敏度：+4dB@(1.23V)； 7. 输入阻抗：10kΩ(电子平衡式)； 8. 信噪比：≥80dB； 9. 阻尼系数(20Hz-200Hz)：≥500； 10. 尺寸(W×H×D)：483×45×355 (mm)； | 1 | 台
3 | 2.4G无线会讨主机 | 本系统是一套基于UHF频段的全数字通讯控制无线会议系统，具有多种会议模式，发言人数可达4人，可连接控制高清摄像机实现会议视像跟踪功能；列席单元供电使用5号电池，既方便又环保；本系统操作简便、直观而易用，无需一切的现场调控，只需要打开电源就足够，如此商务、轻巧、强劲的无线会议系统便由此诞生。 功能特点 1.无线方式实现所有功能，摆脱繁琐的电缆铺设，信号覆盖范围内可任意移动，轻松便捷布置会场。 2.系统具有一键扫频功能，通过扫描使用环境，自动选择无干扰频段，并内置发言通道监控功能，可实时查看干扰信号强度以及有效信号强度。 3.内置多种传感器，无线侦测、无线调控、无线匹配、无线加密、无线自动管理，无需任何辅助即可帮您工作顺利完成。 4.雷达选频自动同步工作，列席单元在同一地址码时，主控机更换通讯频道，所有列席单元自动跟随同步，免除需专业人员的调试安装。 5.主控机支持最大255个列席单元，同时发言人数可达4人，可按实际会议需求设定人数。 6.主控机发言模式设有先进先出、主席模式、限制模式，申请模式等 7.主控机支持中控控制，话筒单元具有开、关话筒发码功能。 8.主控机可以发起编写单元ID地址，可按需增减单元数量，灵活方便，告别编址繁琐。 9.主控机具有一键关闭所有会议单元的功能，省去人工手动关闭单元电源的操作。 10.列席单元无缝接入，随时更换或增加列席单元，无需中断会议进程。 11.内置均衡器，对系统输出的信号进行调整，以满足不同的会场场合。 12.独创天线切换接收信号方式，通过拨动开关选择天线端口使用常规天线或使用天线放大器接收板，自带天线供电，免除增加外置设备，增加无线距离及无线传输的稳定性，适应各种特殊会场环境。 13.人性化功能：高清人声还原、、超指向性角度60°、声音探测、独有续航供电、拒绝干扰、无线语音分配、无线视像追踪。 14.4.5寸TFT真彩显示屏，分级菜单设计，使操作简明方便。且有诸多如电量显示和欠压警告，频率信道、信号指示和工作状态等功能。 15.主控机可与摄像头直接实现接控制，信号远距离传输，不受干扰，可控制、保存摄像头预设定位。 16.主控机自带视像跟踪功能，内置一个摄像头接口，配合视像切换器，最多可接入6个摄像头同时配合使用，也可结合中控主控机实现视像跟踪功能。 17.主控机采用全金属结构设计，庄重大方，线路与外壳都加强了与地线的连接，保证具备可抗静电8000V的能力； 18.符合GB/T17618-1998标准；列席单元采用金属材质加上新颖的外型设计，内置天线，美观得体； 19.主控机带USB录音模块，可实现录制会议内容，自动生成格式文件保存； 20.主控机采用标准2U设计，稳重坚固，可安装在19英寸标准机柜。 21.支持PELCO P/D，SONY EVID70 RS-422/RS-232/RS-485摄像头协议 22.支持高清视频切换，并带有外接RS232视频切换协议端口支持连接高清视频矩阵切换视频。 主控机技术指标： 1.载波频段：UHF640MHz-690MHz 2.调制方式：FM 3.工作有效距离：60米 4.震荡方式：PLL相位锁定频率合成 5.灵敏度：在偏移度等于25KHz,输入6dBv时，S/N>60dB 6.频带宽度：30MHz 7.偏移度：±45KHz 8.综合信噪比S/N：>105dB 9.综合T.H.D：<0.7%@1KHz 10.综合频率响应：45Hz-18KHz±1dB 11.供电：AC220 40W 12.输出插座：XLR平衡式及6.3非平衡式插座 | 1 | 台
4 | 反馈抑制器 | 1.全自动检测现成啸叫点功能，通过DSP系统对声音进行过滤，高速有效的抑制啸叫，有效提升本地扩音声压和清晰度； 2.话筒高频可调节，输入电平高中低三档选择，防止峰值输入失真； 3.其自适应性过滤器能够以较慢的速度收敛，从而有效抑制更多的反射成分, 高效提升拾音距离5-30CM, 具体取决于声学环境和所选的操作模式； 4.在声学反馈发生之前，可以额外获得多达 12dB的增益，具体取决于声学环境和所选的操作模式； 5.通道数：双通道； 6.频率响应：125Hz-15KHz(语音模式),20Hz-15KHz(音乐模式)； 7.失真：<0.1%@1khz； 8.信噪比：>90dB； 9.输入阻抗：20KΩ； 10.输出阻抗(平衡)：200Ω。 | 1 | 台
5 | 2.4G无线方管主席单元 | 1.TFT真彩高清显示，分级菜单设计，使操作简明方便。 2.内置干涉管小振膜电容咪芯。 3.内置大容量锂电池，每支话筒单元配有专用充电器。 4.超低功耗，列席单元大于8小时的连续发言时间和大于20小时的待机时间。 5.且有诸多如电量显示和欠压警告，频率信道和信号指示等功能。 6.内藏式天线，美观实用。 7.话筒电子音量调节，具有一键防咳静音功能。 8.主席单元不受任何限制随时关闭代表单元，充分显示优先发言权。 规格参数 1.通信方式：数字无线方式（双向） 2.信道数： 6通道（2000ID） 3.频率范围：频率段在500MHz --- 980MHz 范围内可供选择 4.信号覆盖范围：室内半径80米指向特性： 心形单指向性 5.频率响应 ：30-18,000 Hz 6.高通滤波： 80 Hz, 18 dB/octave 7.开通灵敏度： -40 dB (10.0 mV) 以 1V 于 1 Pa 8.输出阻抗： 250 欧姆 9.最大承受声压： 127 dB 声压, 1 kHz 于 1% T.H.D. 10.动态范围 (典型)： 102 dB, 1 kHz 于最高声压 11.讯噪比： 62dB, 1 kHz 于 1Pa 12.供电直流： 3.7-5V DC 13.尺寸：140mm*110mm*60mm 14.杆长：240MM方管短杆 15.参考讲话距离：30cm--50cm | 1 | 台
6 | 2.4G无线方管代表单元 | 1.TFT真彩高清显示，分级菜单设计，使操作简明方便。 2.内置干涉管小振膜电容咪芯。 3.内置大容量锂电池，每支话筒单元配有专用充电器。 4.超低功耗，列席单元大于8小时的连续发言时间和大于20小时的待机时间。 5.且有诸多如电量显示和欠压警告，频率信道和信号指示等功能。 6.内藏式天线，美观实用。 7.话筒电子音量调节，具有一键防咳静音功能。 规格参数 1.通信方式：数字无线方式（双向） 2.信道数： 6通道（2000ID） 3.频率范围：频率段在500MHz --- 980MHz 范围内可供选择 4.信号覆盖范围：室内半径80米指向特性： 心形单指向性 5.频率响应 ：30-18,000 Hz 6.高通滤波： 80 Hz, 18 dB/octave 7.开通灵敏度： -40 dB (10.0 mV) 以 1V 于 1 Pa 8.输出阻抗： 250 欧姆 9.最大承受声压： 127 dB 声压, 1 kHz 于 1% T.H.D. 10.动态范围 (典型)： 102 dB, 1 kHz 于最高声压 11.讯噪比： 62dB, 1 kHz 于 1Pa 12.供电直流： 3.7-5V DC 13.尺寸：140mm*110mm*60mm 14.杆长：240MM方管短杆 15.参考讲话距离：30cm--50cm | 11 | 台
7 | 22口话筒充电箱 | 无线数字会议话筒专用充电器， 可同时为12只无线话筒充电电池充、放电。 充电器上双色指示灯分别表示电源指示灯和充电工作状态, 充电器每个接口具备完全独立的充电进程，消除记忆效应 内置微处理器侦查测负压差判停，辅以最大时间保护机制， 全球通用100V-241V电压，单回路设计。 尺寸：344X224X84mm | 1 | 台
8 | 双通道无线手持话筒 | 双通道UHF超高频真分集无线接收机，高度集成电路设计 1U紧凑设计，支持机架安装， 金属面板搭配高品质磨砂玻璃材质体现质感 ★双真分集天线支持根据信号强度自动切换，大幅度降低断频概率 天线低损耗，可拆卸设计 急速红外对频方式，对频距离远，锁定速度快 频率范围 470-960MHz（可选） ★可调信道数 100 振荡方式 PLL高精度锁相环技术 频率稳定度<±3ppm 接收方式 超外差 ★自动跟踪调谐技术,保证系统在任何频率工作时保持最佳稳定性 ★LED 高清屏幕显示 ★发射机电池电量指示功能 ★更加稳定的数字导频方式 导频频率30.72kHz ★接收灵敏度 ﹣98dBm ★音频频响 60-16kHz±3dB ★谐波失真 <0.5%(1kHz,25mVrms) 信噪比 ≥105dB(XLR端口) 音频输出 平衡输出XLR，6.35mm大三芯 电源规格 DC12V/0.5A 电源消耗 250mA，12V，功率≤3w 手持无线话筒（动圈） ★射频频率范围 470-960MHz（可选） ★音频频响 60-15kHz±3dB ★灵敏度 -50.4dBV/Pa(1kHz） ★指向性：超心型 ★输出阻抗 600欧（1kHz） ★谐波失真 <0.5%(1kHz,25mVrms) ★开机速度<1秒 ★发射功率 5mW/10mW/30mW三档可选 电池规格 5号电池2节，使用时长不低于10小时 尺寸 长250mm*直径52mm 重量 290g（不含电池） | 1 | 套
9 | 双通道无线领夹话筒 | 真分集系列无线演出系统 1.一键全频雷达扫描，按下扫描键，数秒内即可完成全频段扫描，并设定匹配完成对应的话筒。 2.全频段避干扰技术，可容纳多达40只无线发射机同时工作 3.支持演出环境下不低于100米的使用安全距离（空旷环境最高使用距离约500米） 4.高强度抗啸叫系统 5.采用信号叠加双分集技术，四路天线系统 6.超大字符显示，高对比度，高亮度 7.电池电量主机显示 8.兼容SHURE舒尔全系列无线咪头使用 9.屏幕背光双色显示 10.智能一键无缝切换腰包/手持/会议话筒功能，从此解放复杂对频过程 11.双色的显示屏幕，当失去无线信号连接时，主机屏幕显示橙色背光，一旦建立连接，屏幕显示蓝白背光。超大的字符显示，可以迅速观察屏幕信息，手柄的电池电量在主机上的显示格外引人注意。全新UR-700系列配备了强大的一键雷达扫描功能，点击面板上的SET键后，屏幕立即进入全频雷达搜索状态，只需几秒就设定好了一个可以使用的干净频率，并与话筒取得匹配。完全不再担心无线干扰的问题，多台叠机无串频现象。所有演出活动中的干扰杂音从此不会再有。 接收机规格 频率范围：(641-690.8MHz); 信道数：100+100个信道； 振荡方式：锁相环（PLL）频率合成； 接收方式：一次变频超内差，二次变频超外差； 接收灵敏度：-99~-69dBm； 音频频响：40~18000Hz; 失真度：≤0.5%; 信噪比：≥110dB； 音频输出：(XLR)卡侬座独立平衡输出和Φ6.35插座混合不平衡输出； 电源规格：100V~240V/50~60Hz； 消耗功率：≤8W； 麦克风规格 频率范围：(641-690.8MHz); 信道数：100+100个信道； 调制方式：FM调频； 频率精度：+-10ppm; 辐射功率：≤10dBm; 音频频响：40~18000Hz; 失真度：≤0.5%; 电池规格：2×1.5V AA Size ； | 1 | 套
10 | 会议摄像机 | 1、采用最先进的工业广播级ISP，1/2.5英寸 850万图像传感器，以及高品质5倍4k光学镜头，保证高清图像的流畅与通透性； 2、15x 变倍，80 度水平视角； 3、3840x2160P30帧超高清分辨率； 4、IP, HDMI, 3G-SDI, USB3.0接口同时输出；4K图像可通过IP或者HDMI传输； 5、IP超高清4k视频输出H.264、H.265编码； 6、OSD菜单设置WDR宽动态、3D降噪等功能，并可设置IP地址； 7、高精度的电机定位，安静平稳的机械转动，以及快速而精准的聚焦； 8、标准的Serial Visca, IP Visca, Pelco-P, Pelco-D 控制协议； 9、支持128个预置位； 10、网络支持POE；支持图像翻转功能：可正装、倒装； | 1 | 台
11 | 单通道4K一体云节点 | 1.支持1路3840*2160@60fps视频输入采集及3840*2160@30fps视频编码，1路3840*2160@30fps视频环出； 2.支持1路3840*2160@60fps视频输出； 3.支持H.264/H.265解码；支持3840*2160@60视频解码； 3.支持输出分辨率设置，支持3840*2160@60fps分辨率下向兼容，支持自定义分辨率输出； 4.支持1路3.5mm耳机接口输入； 5.支持2路LINE IN音频输入；2路LINE OUT音频输出； 6.支持AAC双声道、G.711a、G.711u、G.722、OPUS音频协议,48KHz 24位采样率； 7.支持字幕及背景，支持文本/时间/IP地址类型字幕显示，支持字幕内容的字体/字号/字色/背景色/背景框大小/背景透明度/位置；支持字幕显示/隐藏控制； 8.支持KVM座席，支持音频视频同步、异步、混音传输，支持90度/180度/270度/360度视频旋转上屏显示；支持横幅显示，支持LED/LCD屏拼接同步显示，支持视频轮巡开窗； 9.支持网页手动切换编或解型号使用； | 1 | 台
12 | 分布式信息节点软件 | 1.支持1路3840*2160@60fps输出，1路3840*2160@60fps备份输出；或1路3840*2160@60fps环出，1路备份环出； 2.支持1路3840*2160@60fps输入编码，1路视频输入冗余备份； 3.支持支持H.264/H.265解码；支持8K@60视频解码； 4.支持输出分辨率设置，支持3840*2160@60fps分辨率下向兼容，支持自定义分辨率输出； 5.支持1路3.5mm耳机接口输入； 6.支持2路HDMI OUT音频输出，1路平衡LINE音频输出，1路3.5mm耳机接口输出； 7.支持AAC双声道、G.711a、G.711u、G.722、OPUS音频协议,48KHz 24位采样率； 8.支持字幕及背景，支持文本/时间/IP地址类型字幕显示，支持字幕内容的字体/字号/字色/背景色/背景框大小/背景透明度/位置；支持字幕显示/隐藏控制； 9.支持KVM座席，支持8K视频解码，支持音频视频同步、异步、混音传输，支持90度/180度/270度/360度视频旋转上屏显示；支持横幅显示，支持LED/LCD屏拼接同步显示，支持视频轮巡开窗，支持音频通道电平显示； 10.支持网页手动切换编或解型号使用； | 1 | 套
13 | 智能环境控制主机 | 1、第五代智能控制网关，采用互联网及物联网设计思想，整合linux平台、人工智能技术。 2、控制上采用神经网络图算法，支持自主绘制任意控制运行图； 3、人机界面采用符合HTML5标准的动态图形及矢量图形技术，支持编制各类生动优美的动态人机交互界面。 4、支持云端编程、远程控制、可视化操作，支持宏模块、用户自建模块、资源共享及多重界面，支持Tcp、Udp、Telnet、Http、Snmp、Mqtt等丰富的网络协议。 5、8路低压继电器，8路数字I/O输入，8路红外或单向RS-232串行通讯口，8路双向RS-232/422/485串行通讯口(带隔离保护)； 6、1个RST系统复位按钮，3个LED系统状态指示灯； 7、1个RJ45 10M/100M以太网接口； 8、1个红外学习窗，4个可编程按键，1个液晶显示屏； 9、24VDC 1A外部电源输入； 10、标准1U机柜安装； | 1 | 台
14 | 智慧运维电量管理器 | 1、支持配置设备工作模式，包括：时序器模式、继电器模式，时序器模式下可以配置每通道开关的顺序和延时，继电器模式只能通过手动按键、网页后台、控制命令的方式控制每通道的开关； 2、支持通过web网页后台和设备前面板的控制按键对8个电源输出接口单独进行开/关控制，也支持对8个电源输出接口进行全开/全关控制； 3、普通防误触按键锁：防止误触操作，通过设备前面板lock按键锁定或解锁电源输出控制按键； 4、高级权限防误触网络锁：支持管理员通过登录web，配置锁定或解锁设备前面板所有控制按键功能，防止误触，必须通过管理员权限验证后才能解锁； 5、空气开关（过电流保护器）：小型断路器，40A，2P双极空气开关； 6、防雷：具有浪涌抑制电路； 7、全开启或全关闭时，可单独设置每个通道的延时时间，最多可延时999秒，默认1秒； 8、支持第三方平台通过网络控制设备，可远程获取输入电压、每一路输出电流、功耗、用电量、工作时长、异常告警等信息，远程开关物联时序电源管理器的输出、配置工作模式、上电延迟时间、定时开关等参数；网络远程控制接口（设备时序开/时序关）、远程电量统计接口（当前每路输出电流、当前每路输出功耗），每一路端口的运行状态； 9、支持每路电源输出电流过大过小时发出告警信息，告警电流阈值、时间阈值可配置，默认不启用；通过网络上报告警信息给第三方远程运维平台； 10、设备断电再上电后自动进入配置的预置模式，包括：全开，全关，恢复断电前状态； 11、8组定时器，可任意组合；支持配置每路输出的开关定时，循环周期可配置仅一次或每天、每周、每月循环执行等； 12、前面板1个国标5芯插座，后面板5个国标5孔插座、 3个万能3孔插座，其中后面板 8个插座可以接受控制； 13、前面板具有液晶显示屏，轮询显示设备工作信息，如：设备名称/设备型号/软硬件版本，网络信息（IP地址/MAC地址），系统日期，每通道的电流/电压/统计总电量，可监测每一路的状态； 14、前面板1个LOCK防误触锁指示灯、1个PWR总电源灯、一个LINK网络灯、1个RUN运行灯，CH1~CH8通道工作状态灯； 15、设备总负载功率6500W，电压220V，单路最大输出电流10A； | 1 | 台
15 | 控制平板 | 1、10.1英寸，ARM架构，最高1.8Ghz主频； 2、Android 9.0以上系统、8GB Emmc Flash、2GB DDR4 RAM； 3、1280*800 (16:10) 分辨率，桌面屏设计； 4、支持行业标准网络通信协议； 5、支持1路千兆网络接口，最高速率可达1G/bps； 6、支持POE供电或独立DC24V/1A电源供电； 7、支持通过POE网口供电和APP控制软件的数据传输，实现一线通功能； 8、电容触摸屏，支持多点触控； 9、安卓平板设计，可安装第三方应用，支持二次开发； | 1 | 台
16 | 多媒体对接终端 | 1、终端集成数字音频处理、视频矩阵、中控、媒体处理、POE交换机、继电器电源输出等功能模块一体的智能终端设备； 2、主机具备RS-232、RS-485、RELAY、I/O、红外I/R、USB、功放端子、MIC输入（支持幻象供电）、凤凰头立体声、HDMI、LAN口、WAN口、SFP光纤口、继电器等丰富的输入输出物理接口类型，匹配各种视音频设备和环境控制设备。 3、视频输入支持3路4K60 HDMI输入,2路网络视频流解码； 4、视频输出支持3路4K60 HDMI输出； 5、音频输入支持6路凤凰端子音频，满足48V幻像供电麦克接入，输入可切换为MIC或line in线性输入； 6、音频输出2对LINE OUT凤凰端子L/R立体声输出或独立输出音源）、支持2路100W@8欧姆数字功放输出； 7、控制口支持2路RS-232、2路RS-485、2路RELAY、2路I/O、2路红外IR等； 8、网络接口支持1路WAN口，4路LAN口（LAN1-LAN4支持POE供电），1个SFP+光纤口； 9、支持1路220V/9A强电输出接口； 10、标准19英寸机架安装，高度1U； 11、后面板强电硬开关，供电电压220V~50/60Hz； | 1 | 台
17 | AI网络音频处理器(8in8Out) | 1.8路平衡式话筒／线路输入，具有48V幻象供电软开关，具有0/-6dB/-12dB/-18dB/-24dB/-30dB/-36dB/-42dB/-48dB八级增益可调；8路平衡式线路输出； 2.VaiLink网络音频通道：16通道发送，16通道接收； 3.USB2.0接口，支持插U盘录音和播放，USB-B声卡接口，支持2x2,可连接Windows、安卓、鸿蒙、IOS等系统的设备双向传输音频； 4.内置2个独立的自适应回声消除AEC，2个独立自适应噪声消除； 5.内置AI音频算法，支持AI去噪和AI-AGC； 6.每通道独立的反馈消除，可选陷波型AFC或移频AFC 7.输入输出对称式智能自动混音，可快速组建Mix-Minus进行分区扩声，提升语言清晰度和扩声系统的传声增益； 8.输入每通道：前级放大、AFC、信号发生器、扩展器、压缩器、10段参量均衡（支持多种类型，包括PEQ、High-Shelf、Low-Shelf、LP、HP）； 9.输出每通道：可选10/15/31段参量均衡、延时器、高低通滤波器、即时响应限幅器； 10.RJ-45多用途数据传输及调试接口, RS-232第三方双向串行控制接口，8路GPIO可编程控制接口，支持50组场景预设功能； 11.采用B/S架构，通过浏览器调整音频处理参数，支持自定义用户界面，可跨平台运行在不同操作系统，支持Android，iPad,Windows, HarmonyOS, KylinOS等； 12.支持摄像跟踪，支持环控可控制视频矩阵、灯光、窗帘开/合、电动投影幕布等； | 1 | 台
| 紧凑型多功能音频处理器控制软件 | 1.配合数字音频处理器使用,通过web管理设备； 2.通过软件界面进行增益推子控制，音频增益大小控制； 3.扩展器功能：可设置阈值、比率、启动时间、恢复时间、直通； 4.均衡器功能：可设置频率、增益、带宽、类型、全部直通、段直通； 5.限幅器功能：可设置阈值、恢复时间、直通； 6.软件简体中文，简洁、易控 | 1 | 套
3）、系统集成及调试
1 | 安装及系统调试 |  | 1 | 项 | 系统调试、系统培训
2 | 线材 | 网线、音频线、音箱线、线管 | 1 | 项 | 设备安装、系统布线接线等
小计：