## E.1.1 工程项目清单汇总表
工程项目清单汇总表
工程名称：电气工程 |  | 标段：中山大学孙逸仙纪念医院北院区氧气房(原锅炉房)加固装修工程 | 第 1 页 共 1 页
序号 | 项 目 内 容 |  | 金 额 （元）
1 | 分部分项工程费
2 | 措施项目费
2.1 | 其中：安全生产措施费
3 | 其他项目费
3.1 | 其中：暂列金额
3.2 | 其中：专业工程暂估价
3.3 | 其中：计日工
3.4 | 其中：总承包服务费
3.5 | 其中：工程优质费
3.6 | 其中：合同中约定的其他项目
4 | 增值税
5 | 合 计
注：1 专业工程暂估价为已含税价格，在计算增值税计算基础时不应包含专业工程暂估价金额； 2 本表宜用于按合同标的为工程量清单编制对象的工程汇总计算，以单项工程、单位工程等为工程量清单编制对象的工程可按本表汇总计算；

## E.2.1 分部分项工程项目清单计价表
分部分项工程项目清单计价表
工程名称：电气工程 |  |  |  | 标段：中山大学孙逸仙纪念医院北院区氧气房(原锅炉房)加固装修工程 |  |  | 第 1 页 共 2 页
序号 | 项目编码 | 项目名称 | 项目特征描述 |  | 计量 单位 | 工程量 |  | 金额（元）
[8 empty] | 综合单价 | 合价
1 | 030413003001 | 单管T8荧光灯 | 1.名称:单管T8荧光灯 2.型号:1X18W LED光源 3.包括灯具、底盒安装 4.电气系统调试 5.其他未尽事项详见工程量清单计价说明、国家相关规范等 |  | 套 | 2
2 | 030413013001 | 二联单控开关 | 1.名称:二联单控开关 2.型号:10A 250V 3.包括开关、底盒安装 4.电气系统调试 5.其他未尽事项详见工程量清单计价说明、国家相关规范等 |  | 套 | 1
3 | 030413014001 | 单相二、三孔插座 | 1.名称:单相二、三孔插座 2.型号:10A 250V 3.包括插座、底盒安装 4.电气系统调试 5.其他未尽事项详见工程量清单计价说明、国家相关规范等 |  | 套 | 12
4 | 030413014002 | 空调插座 | 1.名称:空调插座 2.型号:16A 250V 3.包括插座、底盒安装 4.电气系统调试 5.其他未尽事项详见工程量清单计价说明、国家相关规范等 |  | 套 | 1
5 | 030412004001 | 配线 WDZB-BYJ-2.5 | 1.名称:铜芯电线 2.规格:WDZB-BYJ-2.5 3.管内穿线敷设 4.接线端子制作、安装 5.其他未尽事项详见工程量清单计价说明、国家相关规范等 |  | m | 43.12
6 | 030412004002 | 配线 WDZB-BYJ-4 | 1.名称:铜芯电线 2.规格:WDZB-BYJ-4 3.管内穿线敷设 4.接线端子制作、安装 5.其他未尽事项详见工程量清单计价说明、国家相关规范等 |  | m | 195.3
本页小计
分部分项工程项目清单计价表
工程名称：电气工程 |  |  |  | 标段：中山大学孙逸仙纪念医院北院区氧气房(原锅炉房)加固装修工程 |  |  | 第 2 页 共 2 页
7 | 030412001001 | 配管 JDG20 | 1.名称:镀锌套接紧定式钢导管 2.规格:JDG20 3.敷设方式:暗敷 4.配管敷设、管内穿铁线、防火堵洞、清理 5.其他未尽事项详见工程量清单计价说明、国家相关规范等 |  | m | 13.27
8 | 030412001002 | 配管 JDG25 | 1.名称:镀锌套接紧定式钢导管 2.规格:JDG25 3.敷设方式:暗敷 4.配管敷设、管内穿铁线、防火堵洞、清理 5.其他未尽事项详见工程量清单计价说明、国家相关规范等 |  | m | 62.9
9 | 031301001001 | 凿(压、切割)槽 | 1.名称:墙体开槽及修复 2.墙体开槽、清理、水泥砂浆修复、墙体挂网 3.其他未尽事项详见工程量清单计价说明、国家相关规范等 |  | m | 14.4
本页小计
合 计

## E.3.1 措施项目清单计价表
措施项目清单计价表
工程名称：电气工程 |  | 标段：中山大学孙逸仙纪念医院北院区氧气房(原锅炉房)加固装修工程 |  |  | 第 1 页 共 1 页
序号 | 项目编码 |  | 项 目 名 称 | 工作内容 |  | 价格 （元） | 备注
1 |  |  | 措施项目
1.1 | 031401009001 |  | 安全生产
1.2 | 031401010001 |  | 文明施工
1.3 | 031401011001 |  | 环境保护
1.4 | 031401012001 |  | 临时设施
1.5 | 031401001001 |  | 脚手架
本页小计
合计 | [6 empty] | -
注:措施项目清单费用构成详见本标准表E.3.2，大型机械进出场及安拆费用组成见本标准表E.3.4。

## E.4.1 其他项目清单计价表
其他项目清单计价表
工程名称：电气工程 |  | 标段：中山大学孙逸仙纪念医院北院区氧气房(原锅炉房)加固装修工程 |  |  |  | 第 1 页 共 1 页
序号 | 项目名称 |  | 暂估（暂定）金额（元） | 结算（确定）金额（元） | 调整金额± （元） |  | 备注
1 | 暂列金额 |  | 366.01
2 | 专业工程暂估价
3 | 计日工
4 | 总承包服务费
5 | 工程优质费 | [5 empty] | 按分部分项的人工费与施工机具费之和为计算基础 国家级质量奖：20.00%；省级质量奖：12.50%；市级质量奖：7.50%
6 | 合同中约定的其他项目
7 | 预算包干费
合 计 |  |  | 366.01 |  |  |  | -

## E.4.2 暂列金额明细表
暂列金额明细表
工程名称：电气工程 |  |  | 标段：中山大学孙逸仙纪念医院北院区氧气房(原锅炉房)加固装修工程 |  |  | 第 1 页 共 1 页
序号 | 项目名称 | 计算基础 | 费率（%） | 暂定金额 （元） | 确定金额（元） |  | 调整金额± (元) | 备注
1 | 合同价格调整暂列金额
2 | 未确定工程暂列金额 |  |  | 366.01
2.1 | 暂列金额 | 3660.07 | 10 | 366.01
3 | 未确定服务暂列金额
3.1
4 | 未确定其他暂列金额
4.1
本页小计 |  | - | - | 366.01 |  |  |  | -
合 计 |  | - | - | 366.01 |  |  |  | -
注：1 本表由招标人填写“暂定金额”总额，采用费率计价方式计算暂定金额的，应分别填写“计算基础”“费率”,并计算填写“暂定金额”;采用总价计价方式计算暂定金额的，可直接填写“暂定金额”； 2 投标人应将上述暂定金额填写并计入投标总价； 3 结算时应按合同约定计算并填写“确定金额”；