## E.1.1 工程项目清单汇总表
工程项目清单汇总表
工程名称：防火门更换 |  | 标段：中山大学孙逸仙纪念医院防火门更换及水电管井消防改造项目 | 第 1 页 共 1 页
序号 | 项 目 内 容 |  | 金 额 （元）
1 | 分部分项工程费
1.1 | A.4砌筑工程
1.2 | A.5混凝土及钢筋混凝土工程
1.3 | A.8门窗工程
1.4 | A.14油漆、涂料、裱糊工程
2 | 措施项目费
2.1 | 其中：安全生产措施费
3 | 其他项目费
3.1 | 其中：暂列金额
3.2 | 其中：专业工程暂估价
3.3 | 其中：计日工
3.4 | 其中：总承包服务费
3.5 | 其中：工程优质费
3.6 | 其中：合同中约定的其他项目
4 | 增值税
5 | 合 计
注：1 专业工程暂估价为已含税价格，在计算增值税计算基础时不应包含专业工程暂估价金额； 2 本表宜用于按合同标的为工程量清单编制对象的工程汇总计算，以单项工程、单位工程等为工程量清单编制对象的工程可按本表汇总计算；

## E.2.1 分部分项工程项目清单计价表
分部分项工程项目清单计价表
工程名称：防火门更换 |  |  |  | 标段：中山大学孙逸仙纪念医院防火门更换及水电管井消防改造项目 |  |  | 第 1 页 共 1 页
序号 | 项目编码 | 项目名称 | 项目特征描述 |  | 计量 单位 | 工程量 |  | 金额（元）
[8 empty] | 综合单价 | 合价
| A.4 | 砌筑工程
1 | 010402001001 | 砌块墙 | 1.砌块品种、规格、强度等级：蒸压加气混凝土砌块A5.0 2.墙体厚度：200厚 3.墙体类型：内墙 4.砂浆强度等级：综合考虑 5.综合考虑：直形墙、弧形墙、墙体高度、勾缝、砌筑砂浆种类、配合比 6.包括：砂浆制作、砌块、勾缝、材料运输等相关费用 7.其他：未尽事项详见图纸、招标文件、工程量清单计价说明、国家相关规范等 |  | m3 | 0.49
| A.5 | 混凝土及钢筋混凝土工程
2 | 010502024001 | 管井封堵 | 1.混凝土强度等级:C20细石混凝土 2.防火胶泥封堵缝隙 2.其他：未尽事项详见图纸、招标文件、工程量清单计价说明、国家相关规范等 |  | m3 | 1.66
| A.8 | 门窗工程
3 | 010802001001 | 门窗拆除 | 1.拆除钢质防火门、不锈钢门、铁闸门 2.计价综合考虑门窗尺寸、外运清理费用 3.其他：未尽事项详见图纸、招标文件、工程量清单计价说明、国家相关规范等 |  | 樘 | 312
4 | 010802004001 | 钢质防火门 | 1.防火等级:甲级 2.开启方式:单扇 3.框、扇材质：门框材质为1.5mm镀锌冷轧钢板,粉末喷涂;门扇面板材质为1.0mm镀锌冷轧钢板,粉末喷涂，填充隔热材料无机不燃型门芯(膨胀珍珠岩板)，其他满足图纸防火门大样要求 4.五金种类、规格:拉丝面不锈钢合页、闭门器、顺位器、防火锁、插销门碰、防尘筒等满足图纸大样说明要求 5.包边处采用1:2.5水泥砂浆灌浆等满足安装收口要求 6.其他：未尽事项详见图纸、招标文件、工程量清单计价说明、国家相关规范等 |  | m2 | 63.63
5 | 010802004003 | 钢质防火门 | 1.防火等级:乙级 2.开启方式:单扇 3.框、扇材质：门框材质为1.5mm镀锌冷轧钢板,粉末喷涂;门扇面板材质为1.0mm镀锌冷轧钢板,粉末喷涂，填充隔热材料无机不燃型门芯(膨胀珍珠岩板)，其他满足图纸防火门大样要求 4.五金种类、规格:拉丝面不锈钢合页、闭门器、顺位器、防火锁、插销门碰、防尘筒等满足图纸大样说明要求 5.包边处采用1:2.5水泥砂浆灌浆等满足安装收口要求 6.其他：未尽事项详见图纸、招标文件、工程量清单计价说明、国家相关规范等 |  | m2 | 30.75
6 | 010802004004 | 钢质防火门 | 1.防火等级:甲级 2.开启方式:双扇 3.框、扇材质：门框材质为1.5mm镀锌冷轧钢板,粉末喷涂;门扇面板材质为1.0mm镀锌冷轧钢板,粉末喷涂，填充隔热材料无机不燃型门芯(膨胀珍珠岩板)，其他满足图纸防火门大样要求 4.五金种类、规格:拉丝面不锈钢合页、闭门器、顺位器、防火锁、插销门碰、防尘筒等满足图纸大样说明要求 5.包边处采用1:2.5水泥砂浆灌浆等满足安装收口要求 6.其他：未尽事项详见图纸、招标文件、工程量清单计价说明、国家相关规范等 |  | m2 | 12.21
7 | 010802004007 | 钢质防火门（带视窗） | 1.防火等级:甲级 2.开启方式:双扇 3.框、扇材质：门框材质为1.5mm镀锌冷轧钢板,粉末喷涂;门扇面板材质为1.0mm镀锌冷轧钢板,粉末喷涂，填充隔热材料无机不燃型门芯(膨胀珍珠岩板)，其他满足图纸防火门大样要求 4.视窗：5mm防火玻璃+防火胶+5mm防火玻璃，耐火完整性≥1.0h 5.五金种类、规格:拉丝面不锈钢合页、闭门器、顺位器、防火锁、插销门碰、防尘筒等满足图纸大样说明要求 6.包边处采用1:2.5水泥砂浆灌浆等满足安装收口要求 7.其他：未尽事项详见图纸、招标文件、工程量清单计价说明、国家相关规范等 |  | m2 | 42.42
8 | 010802004008 | 钢质防火门（带视窗） | 1.防火等级:乙级 2.开启方式:单扇 3.框、扇材质：门框材质为1.5mm镀锌冷轧钢板,粉末喷涂;门扇面板材质为1.0mm镀锌冷轧钢板,粉末喷涂，填充隔热材料无机不燃型门芯(膨胀珍珠岩板)，其他满足图纸防火门大样要求 4.视窗：5mm防火玻璃+防火胶+5mm防火玻璃，耐火完整性≥1.0h 5.五金种类、规格:拉丝面不锈钢合页、闭门器、顺位器、防火锁、插销门碰、防尘筒等满足图纸大样说明要求 6.包边处采用1:2.5水泥砂浆灌浆等满足安装收口要求 7.其他：未尽事项详见图纸、招标文件、工程量清单计价说明、国家相关规范等 |  | m2 | 233.34
9 | 010802004009 | 钢质防火门（带视窗） | 1.防火等级:乙级 2.开启方式:双扇 3.框、扇材质：门框材质为1.5mm镀锌冷轧钢板,粉末喷涂;门扇面板材质为1.0mm镀锌冷轧钢板,粉末喷涂，填充隔热材料无机不燃型门芯(膨胀珍珠岩板)，其他满足图纸防火门大样要求 4.视窗：5mm防火玻璃+防火胶+5mm防火玻璃，耐火完整性≥1.0h 5.五金种类、规格:拉丝面不锈钢合页、闭门器、顺位器、防火锁、插销门碰、防尘筒等满足图纸大样说明要求 6.包边处采用1:2.5水泥砂浆灌浆等满足安装收口要求 7.其他：未尽事项详见图纸、招标文件、工程量清单计价说明、国家相关规范等 |  | m2 | 327.61
10 | 010802004010 | 钢质防火门（带视窗） | 1.防火等级:乙级 2.开启方式:双扇 3.门窗编号：FM乙2821、FM乙2820 3.框、扇材质：门框材质为1.5mm镀锌冷轧钢板,粉末喷涂;门扇面板材质为1.0mm镀锌冷轧钢板,粉末喷涂，填充隔热材料无机不燃型门芯(膨胀珍珠岩板)，其他满足图纸防火门大样要求 4.视窗：5mm防火玻璃+防火胶+5mm防火玻璃，耐火完整性≥1.0h 5.五金种类、规格:拉丝面不锈钢合页、闭门器、顺位器、防火锁、插销门碰、防尘筒等满足图纸大样说明要求 6.包边处采用1:2.5水泥砂浆灌浆等满足安装收口要求 7.其他：未尽事项详见图纸、招标文件、工程量清单计价说明、国家相关规范等 |  | m2 | 166.04
11 | 010802004011 | 不锈钢防火玻璃门 | 1.防火等级:乙级 2.开启方式:双扇 3.门窗编号：FM乙2821a 3.框、扇材质：门框材质为1.2mm304拉丝不锈钢板、装饰条;门扇面板材质5mm白片防火玻璃+防火胶+5mm白片防火玻璃，耐火完整性≥1.0h，其他满足图纸防火门大样要求 5.五金种类、规格:拉丝面不锈钢合页、闭门器、顺位器、防火锁、插销门碰、防尘筒等满足图纸大样说明要求 6.包边处采用1:2.5水泥砂浆灌浆等满足安装收口要求 7.其他：未尽事项详见图纸、招标文件、工程量清单计价说明、国家相关规范等 |  | m2 | 5.88
12 | 010808002001 | 金属门窗套 | 1.面层材料品种、规格:1mm镀锌冷轧钢板，粉末喷涂 2.采用防火密封胶封堵 3.其他：未尽事项详见图纸、招标文件、工程量清单计价说明、国家相关规范等 |  | m2 | 499
| A.14 | 油漆、涂料、裱糊工程
13 | 011403001001 | 抹灰面油漆 | 1.蒸压加气混凝土砌块墙 2.专用界面剂或素水泥掺建筑胶(重量比,水泥:胶:水=10:1:4)甩毛 3.15厚DPM15水泥砂浆分二次抹灰 4.满刮抗裂腻子二道分遍刮平 5.乳胶漆面(燃烧性能等级B1级)一底二面 6.其他：未尽事项详见图纸、招标文件、工程量清单计价说明、国家相关规范等 |  | m2 | 2.43
合 计

## E.3.1 措施项目清单计价表
措施项目清单计价表
工程名称：防火门更换 |  | 标段：中山大学孙逸仙纪念医院防火门更换及水电管井消防改造项目 |  |  | 第 1 页 共 1 页
序号 | 项目编码 |  | 项 目 名 称 | 工作内容 |  | 价格 （元） | 备注
1 |  |  | 措施项目
1.1 | 011601006001 |  | 临时设施
1.2 | 011601007001 |  | 文明施工
1.3 | 011601008001 |  | 环境保护
1.4 | 011601009001 |  | 安全生产
合计 | [6 empty] | -

## E.4.1 其他项目清单计价表
其他项目清单计价表
工程名称：防火门更换 |  | 标段：中山大学孙逸仙纪念医院防火门更换及水电管井消防改造项目 |  |  |  | 第 1 页 共 1 页
序号 | 项目名称 |  | 暂估（暂定）金额（元） | 结算（确定）金额（元） | 调整金额± （元） |  | 备注
1 | 暂列金额 |  | 77518.39
2 | 专业工程暂估价
3 | 计日工
4 | 总承包服务费
5 | 工程优质费 | [5 empty] | 按分部分项的人工费与施工机具费之和为计算基础 国家级质量奖：12.00%；省级质量奖：7.50%；市级质量奖：4.50%
6 | 合同中约定的其他项目
7 | 预算包干费
合 计 |  |  | 77518.39 |  |  |  | -

## E.4.2 暂列金额明细表
暂列金额明细表
工程名称：防火门更换 |  |  | 标段：中山大学孙逸仙纪念医院防火门更换及水电管井消防改造项目 |  |  | 第 1 页 共 1 页
序号 | 项目名称 | 计算基础 | 费率（%） | 暂定金额 （元） | 确定金额（元） |  | 调整金额± (元) | 备注
1 | 合同价格调整暂列金额 | 775183.89 | 10 | 77518.39
2 | 未确定工程暂列金额
2.1
3 | 未确定服务暂列金额
3.1
4 | 未确定其他暂列金额
4.1
合 计 |  | - | - | 77518.39 |  |  |  | -
注：1 本表由招标人填写“暂定金额”总额，采用费率计价方式计算暂定金额的，应分别填写“计算基础”“费率”,并计算填写“暂定金额”;采用总价计价方式计算暂定金额的，可直接填写“暂定金额”； 2 投标人应将上述暂定金额填写并计入投标总价； 3 结算时应按合同约定计算并填写“确定金额”；