## Sheet1
PDA设备性能参数
▲操作系统 | ≥Android 10，支持系统固件升级 | Android9.0 | ≥Android 10 | Android11及以上 | Android 11.0 | 联新医疗操作系统LMOS（基于安卓11.0系统）
▲处理器 | ≥8核，CPU主频≥2.0GHz | 8核2.0GHz高性能处理器 | 高通八核处理器及以上，频率≥2.0GHz ; | 高通八核及以上处理器，CPU主频≥2.0GHz | 8核2.0GHz高性能处理器 | 8核 CPU，最高主频2.2GHz
▲内存 | ≥4GB，≥64GB | 16GB+2GB | RAM：≥4GB,ROM：≥64GB | 6GB,64GB | 64GB+4GB（标配），128GB+6GB（选配） | RAM 4GB，LpDDR4X
物理参数
外观设计 | 符合人体工程设计 | 长150mm×宽73.5mm×厚16mm |  |  |  | 符合人体工程设计
▲屏幕 | ≥5.7英寸FHD显示屏，电容式触摸，支持戴手套/带水触摸；分辨率≥720*1440 | 4.7寸,1280×720高分辨率液晶屏 | 屏幕大小：≥5.5英寸并且≤5.9英寸，避免设备过大造成用户使用困难，支持戴手套/带水触摸，分辨率支持：≥720×1440 | ≥6英寸FHD显示屏，电容式触摸，支持戴手套/带水触摸；分辨率≥2160×1080 | 6.21英寸，分辨率1520*720像素,工业级电容屏，支持湿手操作/手势操作/多点触控/手套模式 | 5.45英吋，高清高亮IPS TFT LCD，分辨率 720*1440pixel
标准电池 | ≥4100 mAh，可充电锂离子聚合物电池，电池不借助任何第三方工具可拆卸更换 | 3600mAh锂聚合物电池 | 4300mAh或以上锂电池， 为保证续航使用，用户无需工具可手动拆卸更换 | ≥5000mAh锂离子充电电池，电池不借助任何第三方工具可拆卸更换，提供电池CQC认证；内置备份电功能，在更换电池状态下设备不关机 | 锂电池3.85V供电，4500mAh，可拆卸 锂电池3.85V供电，4200mAh，可拆卸，支持NFC，无线充电 *执行标准：GB31241-2014 | 4100 mAh，可充电锂离子聚合物电池
充电 | 支持快充，40分钟内完成50%充电 | 输入：交流100~220V 50/60HZ；输出：直流2.0A |  |  | Type-C充电及pin口充电，支持18W快充 | 支持快充，40分钟内完成50%充电
外设接口 | 标准的TYPE-C USB接口，支持正反随便插拔 | 1个(Micro USB接口)、1个(底部数据接口) | 标准的TYPE-C USB接口，支持OTG，支持正反随便插拔 |  | Type-C（带耳机功能）*1，USB 3.0 | USB Type-C 接口;支持OTG；支持快充；支持座充；
▲摄像头 | 前置≥500万像素，后置≥1600万像素 | 后置800万像素，自动对焦，LED灯 | 前置摄像头：≥500万像素；后置摄像头：≥1600万像素 | 前置≥800万像素，后置≥1600万像素 | 后置1600万摄像头+30万副摄，前置500万像素，支持自动对焦 | CMOS，1300万像素，自动聚焦
手电筒 | 支持手电筒功能 | 背部摄像头 | 支持手电筒功能 | 双手电筒设置，分别方便护士察看病人瞳孔和夜间查房；其中瞳孔手电支持自定义按键一键开启 |  | 双手电筒支持1,查看瞳孔的黄光LED;2,照明白光LED）
传感器 | 加速度感应器、重力传感器、陀螺仪、光线距离传感器 | G-Sensor(重力传感器)/接近传感器/光线传感器） | 支持距离感应、光线感应和加速度感应 |  | 重力传感器（G-sensor）/接近传感器/光线传感器/地磁传感器/陀螺仪 | 加速度感应器、重力传感器、地磁、陀螺仪、光线距离传感器
数据采集
▲条码识别 | 一维：所有主要条码 二维：Aztec Code，QR Code, Data Matrix, Micro QR Code,MaxiCode,Han Xin Code Postal:Intelligent Mail Barcode，Postal-4i,Australian Post，British Post，Canadian Post,Japanese Post,Netherlands(KIX)Post,Postnet,Planer Code OCR选项：OCR-A,OCR-B,E13B(MICR)及PDF417、QR Code/Data Matrix等 | 一维：所有主要条码 二维：Aztec Code，QR Code, Data Matrix, Micro QR Code,MaxiCode,Han Xin Code Postal:Intelligent Mail Barcode，Postal-4i,Australian Post，British Post，Canadian Post,Japanese Post,Netherlands(KIX)Post,Postnet,Planer Code OCR选项：OCR-A,OCR-B,E13B(MICR)及PDF417、QR Code/Data Matrix等 | 可读取国际通用一维条码和二维条码 同时支持左右两侧实体扫描按键及屏幕虚拟扫描按键扫描 扫码需具备十字光线瞄准定位，并带有相应的安全指示标志 | 专业条码解码引擎，支持一维条码和二维条码读取 | 支持一维/二维条码扫描 | 支持一、二维条码识别
▲扫描设置 | 图像传感器：扫描范围：48°(水平), 30° (垂直)；扫描角度：旋转角度360°，上下倾角：±60°，左右倾角：±60° | 二维影像式扫描 |  |  |  | 图像传感器：CMOS分辨率 1280*800；白色LED照明光，十字红色（655nm）激光瞄准光；扫描范围：48°(水平), 30° (垂直)；扫描角度：旋转角度360°，上下倾角：±60°，左右倾角：±60° 支持条码屏幕倒转扫描和连续扫描
无线和数据通信
无线局域网 | WIFI传输：支持2.4G和5G双频通信，支持IEEE802.11a/b/g/n/ac，支持WIFI6设备优先考虑 | Wi-Fi 802.11ac/a/b/g/n/r5GPA(双频股：2.4G+5G) | 支持 802.11a/b/g/n/ac 协议，2.4G/5G 双频,支持2*2 MU-MIMO 支持WIFI 6 | WIFI传输：支持2.4G和5G双频通信，支持IEEE802.11a/b/g/n/ac，支持WIFI6 | Wi-Fi 802.11a/b/g/n/ac/d/e/h/i/j/k/r/v/w（2.4G+5G双频Wi-Fi），支持快速漫游 | Wi-Fi IEEE 802.11a/b/g/n/ac/ax，2*2 MIMO
支持制式 |  | GSM/GPRS/EDGE/CDMA/UMTS/HSPA/HSPA+/EVDO/WCDMA /TD-SCDMA/TDD-LTE/FDD-LTE | 持5G ,向下兼容4G、3G、2G网络 | 5G全网通，支持双卡双待 | GSM/GPRS/EDGE/CDMA/UMTS/HSPA/HSPA+/EVDO/WCDMA/TD-SCDMA/TDD-LTE/FDD-LTE/SA/NSA/Sub6 | 802.11a : OFDM /64-QAM,16-QAM, QPSK, BPSK802.11b : DQPSK, DBPSK, CCK802.11g/n : OFDM /64-QAM,16-QAM, QPSK, BPSK802.11ac：256-QAM ,64-QAM,16-QAM, QPSK, BPSK, up to VHT160802.11ax：BPSK,QPSK,16QAM,64QAM,256QAM,1024QAM(MCS10/11),up to 160MHz 8xSS;DL/UL MU-MIMO
通信频段 | 2.4/5GHz双频 | 2G：B2/B3/B5/B8 3G：WCDMA：B1/B2/B5/B8，CDMA BC0 ，TD-SCDMA:B34/B39 4G：FDD-LTE：B1/B3/B7/B8/B20 ，TDD-LTE：B34/B38/B39/B40/B41 |  |  | 国内&欧亚版： 2G：B2/B3/B5/B8 3G：WCDMA：B1/B5/B8 ，CDMA BC0，TD-SCDMA：B34/B39 4G：FDD-LTE：B1/B3/B5/B7/B8/B20，TDD-LTE：B34/B38/B39/B40/B41 5G：N1/N3/N38/N41/N77/N78/N79 美洲版： 2G：B2/B3/B5 3G：B1/B2/B4/B5，CDMA BC0/BC1（美国） 4G：B1/B2/B3/B4/B5/B7/B12/B17/B28A/B28B/B41 5G：N1/N3/N38/N41/N77/N78/N79 | 2.4/5GHz双频
蜂窝网 | 5G全网通 | GSM/GPRS/EDGE/CDMA/UMTS/HSPA/HSPA+/EVDO/WCDMA/TD-SCDMA/TDD-LTE/FDD-LTE |  |  |  | A-GPS（蜂窝网络精准定位）
▲Wi-Fi漫游 | 可绑定医院WLAN指定AP，确保设备院内医疗使用 | 支持Wi-Fi 5G PA放大器 |  |  |  | 可绑定医院WLAN指定AP，确保设备院内医疗使用
▲蓝牙／NFC／RFID | Bluetooth 5.1,NFC（可选,频率：13.56MHz，读取距离：60mm以内，通讯协议：ISO14443A/14443B/15693 ） | 选配 | 蓝牙5.0或以上,支持 BR/EDR + BLE,13.56MHz，支持ISO14443 A&B、ISO15693协议，支持NFC； | 支持NFC模块，方便读取操作 | Bluetooth 5.1,NFC（可选,频率：13.56MHz，读取距离：60mm以内，通讯协议：ISO14443A/14443B/15693 ） | Bluetooth 5.1+LE+HS+EDR
其他
▲材质 | 材料：采用抑菌材料；耐受酒精等各种医院常用消毒剂，可使用紫外线消毒 | 工业级，软硬胶融合注塑外壳 |  | 医疗专用白色款式，外壳为抑菌材料，可耐受酒精、过氧化氢、丙乙醇、聚维酮碘等化学品擦拭消毒（含屏幕部分） |  | 材料：采用抑菌材料；耐受酒精等各种医院常用消毒剂，可使用紫外线消毒
辅助功能 |  | 悬浮扫描按钮 |  |  |  | 支持额温枪；红外热电堆测温，精度±0.2℃； 双手电筒，支持1,查看瞳孔的黄光LED;2,照明白光LED）
自定义按键 |  | 正面4键，侧面4键，电源键 |  |  |  | 电源键，扫描键（左右各一个），瞳孔灯/手电筒键，主页键，灵犀键（快捷功能键，可自定义）
跌落规格 | 能经受多次从1.5米高度坠落 | 可接受多次从1.5米高度到混凝土地面的跌落 | 可承受 1.5m 高处到地面的多次跌落 | 能经受多次从1.5米高度坠落 | 1.5米水泥地多次跌落 | 可承受1.5m高处到地面的多次跌落测试 可承受1m高度多次水泥地面抛物线跌落测试
▲防护等级 | IP67 | Ip65工业防护等级 | IP67防护等级 | IP67 | IP67 | IP67
认证 | 产品认证：CCC认证证书、无线电发射设备型号核准证等 | CCC认证，IP65工业防护等级认证 | CCC认证、无线电发射设备型号核准、电信设备进网许可证 |  |  | 产品认证：CCC认证证书、无线电发射设备型号核准证等 公司认证：国家政府部门颁发的辐射安全许可证、 ISO9001, ISO14001, ISO18001，ISO13485
▲其它说明 | 提供原厂商五年全面保修维护支持 |  |  |  |  | 提供原厂商壹年全面保修维护支持