## 表-04 单位工程招标控制价汇总表
单位工程招标控制价汇总表
工程名称：安装工程 |  | 标段： |  | 第 1 页 共 1 页
序号 | 汇总内容 |  | 金额:(元) |  | 其中：暂估价(元)
1 | 分部分项合计
1.1 | 电气工程
1.2 | 弱电工程
1.3 | 消防工程
1.4 | 给排水工程
1.5 | 通风空调工程
1.6 | 医气工程
2 | 措施合计
2.1 | 绿色施工安全防护措施费
2.2 | 其他措施费
3 | 其他项目
3.1 | 暂列金额
3.2 | 暂估价
3.3 | 计日工
3.4 | 总承包服务费
3.5 | 预算包干费
3.6 | 工程优质费
3.7 | 概算幅度差
3.8 | 索赔费用
3.9 | 现场签证费用
3.10 | 其他费用
4 | 税前工程造价
5 | 增值税销项税额
6 | 总造价
7 | 人工费
招标控制价合计=1+2+3+5
注：本表适用于单位工程招标控制价或投标报价的汇总，如无单位工程划分，单项工程也使用本表汇总
表—04

## 表-08 分部分项工程和单价措施项目清单与计价表
分部分项工程和单价措施项目清单与计价表
工程名称：安装工程 |  |  |  | 标段： |  |  |  | 第 1 页 共 13 页
序号 | 项目编码 | 项目名称 | 项目特征描述 |  | 计量单位 | 工程量 | 金额（元）
[7 empty] | 综合单价 |  | 综合合价 | 其中
暂估价
电气工程
1 | 030404017001 | AL1配电箱 | 1.名称:AL1配电箱 2.规格:半周长1.5m内 3.安装方式:落地明装 4.其他：包含但不限于以上工作内容 |  | 台 | 1
2 | 030404017002 | AL2配电箱 | 1.名称:AL2配电箱 2.规格:半周长1.5m内 3.安装方式:悬挂式 4.其他：包含但不限于以上工作内容 |  | 台 | 1
3 | 030404017003 | DSAAL2配电箱 | 1.名称:DSAAL2配电箱 2.规格:半周长1.5m内 3.安装方式:悬挂式 4.其他：包含但不限于以上工作内容 |  | 台 | 1
4 | 030414007001 | 不间断电源柜 | 1.名称:不间断电源柜 2.容量:10KV 30min 3.含配套电池及电池架 4.不间断电源调试 |  | 系统 | 1
5 | 030412001001 | 600*600LED灯盘 | 1.名称:600*600LED灯盘 2.安装方式:吸顶安装 3.其他：包含但不限于以上工作内容 |  | 套 | 25
6 | 030412001002 | 射灯警告灯 | 1.名称:射灯警告灯 2.安装方式:吸顶安装 3.其他：包含但不限于以上工作内容 |  | 套 | 1
7 | 030404034001 | 单极单控开关 | 1.名称:单极单控开关 2.规格:250V 10A 86型 3.安装方式:壁装 4.其他：包含但不限于以上工作内容 |  | 个 | 8
8 | 030404034002 | 双极单控开关 | 1.名称:双极单控开关 2.规格:250V 10A 86型 3.安装方式:壁装 4.其他：包含但不限于以上工作内容 |  | 个 | 6
本页小计
注：为计取规费等的使用，可在表中增设其中：“定额人工费”。
表—08
分部分项工程和单价措施项目清单与计价表
工程名称：安装工程 |  |  |  | 标段： |  |  |  | 第 2 页 共 13 页
序号 | 项目编码 | 项目名称 | 项目特征描述 |  | 计量单位 | 工程量 | 金额（元）
[7 empty] | 综合单价 |  | 综合合价 | 其中
暂估价
9 | 030404034003 | 三极单控开关 | 1.名称:三极单控开关 2.规格:250V 10A 86型 3.安装方式:壁装 4.其他：包含但不限于以上工作内容 |  | 个 | 1
10 | 030404035001 | 二三插座 | 1.名称:二三插座 2.规格:250V 16A 86型 3.安装方式:壁装 4.其他：包含但不限于以上工作内容 |  | 个 | 23
11 | 030404033001 | 排气扇 | 1.名称:排气扇 2.安装方式:壁装 3.其他：包含但不限于以上工作内容 |  | 台 | 6
12 | 030404034004 | 空调调速开关 | 1.名称:空调调速开关 2.规格:250V 10A 86型 3.安装方式:壁装 4.其他：包含但不限于以上工作内容 |  | 个 | 8
13 | 030411004001 | 控制电缆ZRKVV-7*1.5 | 1.名称:控制电缆 2.规格:ZRKVV-7*1.5 3.其他：包含但不限于以上工作内容 |  | m | 51.5
14 | 030411004002 | 配线WDZ-BYJ(F)-2.5mm2 | 1.名称:配线 2.配线形式:线走管 3.规格:WDZ-BYJ(F)-2.5mm2 4.其他：包含但不限于以上工作内容 |  | m | 1326.5
15 | 030411004003 | 配线WDZ-BYJ(F)-2.5mm2 | 1.名称:配线 2.配线形式:线走桥架 3.规格:WDZ-BYJ(F)-2.5mm2 4.其他：包含但不限于以上工作内容 |  | m | 465.2
16 | 030411004004 | 配线WDZ-BYJ(F)-4mm2 | 1.名称:配线 2.配线形式:线走管 3.规格:WDZ-BYJ(F)-4mm2 4.其他：包含但不限于以上工作内容 |  | m | 563.5
本页小计
注：为计取规费等的使用，可在表中增设其中：“定额人工费”。
表—08
分部分项工程和单价措施项目清单与计价表
工程名称：安装工程 |  |  |  | 标段： |  |  |  | 第 3 页 共 13 页
序号 | 项目编码 | 项目名称 | 项目特征描述 |  | 计量单位 | 工程量 | 金额（元）
[7 empty] | 综合单价 |  | 综合合价 | 其中
暂估价
17 | 030411004005 | 配线WDZ-BYJ(F)-4mm2 | 1.名称:配线 2.配线形式:线走桥架 3.规格:WDZ-BYJ(F)-4mm2 4.其他：包含但不限于以上工作内容 |  | m | 368.89
18 | 030408001001 | 电力电缆WDZ-BYJ(F)-10 | 1.名称:电力电缆 2.规格:WDZ-BYJ(F)-10 3.其他：包含但不限于以上工作内容 |  | m | 116.5
19 | 030408001002 | 电力电缆WDZB-YJY-5*6 | 1.名称:电力电缆 2.规格:WDZB-YJY-5*6 3.其他：包含但不限于以上工作内容 |  | m | 100
20 | 030408001003 | 电力电缆WDZB-YJY-4x35+1*16 | 1.名称:电力电缆 2.规格:WDZB-YJY-4x35+1*16 3.其他：包含但不限于以上工作内容 |  | m | 50
21 | 030408001004 | 电力电缆WDZB-YJY-4x120+1x70 | 1.名称:电力电缆 2.规格:WDZB-YJY-4x120+1x70 3.其他：包含但不限于以上工作内容 |  | m | 50
22 | 030408006002 | 电力电缆头 | 1.名称:电力电缆头 2.型号:35mm2内 3.其他：包含但不限于以上工作内容 |  | 个 | 2
23 | 030408006003 | 电力电缆头 | 1.名称:电力电缆头 2.型号:120mm2内 3.其他：包含但不限于以上工作内容 |  | 个 | 2
24 | 030411003001 | 镀锌桥架200*100 | 1.名称:镀锌桥架 2.规格:200*100 3.其他：包含但不限于以上工作内容 |  | m | 24.76
25 | 030413001001 | 铁构件 | 1.名称:桥架支吊架 2.材质:铁构件 3.刷漆:手工除锈、红丹防锈漆2遍、调和漆2遍 4.其他：包含但不限于以上工作内容 |  | kg | 26.5
本页小计
注：为计取规费等的使用，可在表中增设其中：“定额人工费”。
表—08
分部分项工程和单价措施项目清单与计价表
工程名称：安装工程 |  |  |  | 标段： |  |  |  | 第 4 页 共 13 页
序号 | 项目编码 | 项目名称 | 项目特征描述 |  | 计量单位 | 工程量 | 金额（元）
[7 empty] | 综合单价 |  | 综合合价 | 其中
暂估价
26 | 030411001001 | 镀锌钢管SC20 | 1.名称:镀锌钢管SC20 3.配置形式:暗配 4.其他：包含但不限于以上工作内容 |  | m | 537.89
27 | 030411001003 | 镀锌钢管SC25 | 1.名称:镀锌钢管SC25 3.配置形式:暗配 4.其他：包含但不限于以上工作内容 |  | m | 51.5
28 | 030411001002 | 镀锌钢管SC32 | 1.名称:镀锌钢管SC32 3.配置形式:暗配 4.其他：包含但不限于以上工作内容 |  | m | 100
29 | 030411001004 | 镀锌钢管SC40 | 1.名称:镀锌钢管SC40 3.配置形式:暗配 4.其他：包含但不限于以上工作内容 |  | m | 35.9
30 | 030411006001 | 接线盒 | 1.名称:接线盒 2.材质:塑料 3.其他：包含但不限于以上工作内容 |  | 个 | 70
31 | 030414002001 | 送配电装置系统 | 1.名称:送配电系统调试 2.其他：包含但不限于以上工作内容 |  | 系统 | 1
电气工程合计
弱电工程
32 | 030502012001 | 网络插座 | 1.名称:网络插座 2.安装方式:壁装 3.其他：包含但不限于以上工作内容 |  | 个 | 10
33 | 030502004001 | 语音插座 | 1.名称:语音插座 2.安装方式:壁装 3.其他：包含但不限于以上工作内容 |  | 个 | 1
34 | 030502005001 | 双绞线缆UTP CAT6 | 1.名称:UTP CAT6 2.其他：包含但不限于以上工作内容 |  | m | 463.5
35 | 030411001005 | 镀锌钢管SC20 | 1.名称:镀锌钢管SC20 3.配置形式:明配 4.其他：包含但不限于以上工作内容 |  | m | 187.85
本页小计
注：为计取规费等的使用，可在表中增设其中：“定额人工费”。
表—08
分部分项工程和单价措施项目清单与计价表
工程名称：安装工程 |  |  |  | 标段： |  |  |  | 第 5 页 共 13 页
序号 | 项目编码 | 项目名称 | 项目特征描述 |  | 计量单位 | 工程量 | 金额（元）
[7 empty] | 综合单价 |  | 综合合价 | 其中
暂估价
36 | 030411006002 | 接线盒 | 1.名称:接线盒 2.材质:塑料 3.其他：包含但不限于以上工作内容 |  | 个 | 11
37 | 030413002001 | 凿(压)槽 | 1.名称:凿槽 2.规格:70*70 3.其他：包含但不限于以上工作内容 |  | m | 18
38 | 030502019001 | 双绞线缆测试 | 1.测试类别:双绞线缆测试 2.其他：包含但不限于以上工作内容 |  | 链路 | 11
弱电工程合计
消防工程
拆除工程
39 | 030901001001 | 拆除消防钢管DN25 | 1.安装部位:室内 2.材质、规格:镀锌钢管 3.连接形式:螺纹连接 4.其他：包含但不限于以上工作内容 |  | m | 26.95
40 | 030901001002 | 拆除消防钢管DN32 | 1.安装部位:室内 2.材质、规格:镀锌钢管 3.连接形式:螺纹连接 4.其他：包含但不限于以上工作内容 |  | m | 9.92
41 | 030901003001 | 拆除 水喷淋(雾)喷头 | 1.安装部位:室内 2.材质、型号、规格:DN25 3.连接形式:螺纹连接 4.其他：包含但不限于以上工作内容 |  | 个 | 18
拆除工程合计
自动报警系统
42 | 030904012001 | 消防系统柜 | 1.名称：消防系统柜 2.安装方式:落地式 3.其他：包含但不限于以上工作内容 |  | 台 | 1
43 | 030411004006 | 探测报警线WDZN-RVS-2x2.5 | 1.名称:探测报警线 2.规格:WDZN-RVS-2x2.5 4.其他：包含但不限于以上工作内容 |  | m | 125.3
本页小计
注：为计取规费等的使用，可在表中增设其中：“定额人工费”。
表—08
分部分项工程和单价措施项目清单与计价表
工程名称：安装工程 |  |  |  | 标段： |  |  |  | 第 6 页 共 13 页
序号 | 项目编码 | 项目名称 | 项目特征描述 |  | 计量单位 | 工程量 | 金额（元）
[7 empty] | 综合单价 |  | 综合合价 | 其中
暂估价
44 | 030411004007 | 24V电源线WDZN-BYJ-2.5 | 1.名称:24V电源线 2.规格:WDZN-BYJ-2.5 4.其他：包含但不限于以上工作内容 |  | m | 83.6
45 | 030411004008 | 消防电话线WDZ-RVVP-2x1.5 | 1.名称:消防电话线 2.规格:WDZ-RVVP-2x1.5 4.其他：包含但不限于以上工作内容 |  | m | 83.6
46 | 030411001006 | 镀锌钢管SC20 | 1.名称:镀锌钢管SC20 3.配置形式:明配 4.其他：包含但不限于以上工作内容 |  | m | 212.5
47 | 030904001001 | 感烟探测器 | 1.名称:感烟探测器 2.线制:总线制 3.其他：包含但不限于以上工作内容 |  | 个 | 6
48 | 030904003001 | 紧急启停按钮 | 1.名称:紧急启停按钮 2.其他：包含但不限于以上工作内容 |  | 个 | 1
49 | 030904008001 | 输入模块 | 1.名称:输入模块 2.输出形式:总线制 3.其他：包含但不限于以上工作内容 |  | 个 | 3
自动报警系统合计
消防水系统
50 | 030901003002 | 水喷淋(雾)喷头 | 1.安装部位:室内 2.材质、型号、规格:DN25 3.连接形式:螺纹连接 4.其他：包含但不限于以上工作内容 |  | 个 | 26
51 | 030901001007 | 消防钢管DN25 | 1.安装部位:室内 2.材质、规格:镀锌钢管 3.连接形式:螺纹连接 3.刷漆：调和漆2遍 4.其他：包含但不限于以上工作内容 |  | m | 21.9
本页小计
注：为计取规费等的使用，可在表中增设其中：“定额人工费”。
表—08
分部分项工程和单价措施项目清单与计价表
工程名称：安装工程 |  |  |  | 标段： |  |  |  | 第 7 页 共 13 页
序号 | 项目编码 | 项目名称 | 项目特征描述 |  | 计量单位 | 工程量 | 金额（元）
[7 empty] | 综合单价 |  | 综合合价 | 其中
暂估价
52 | 030901001008 | 消防钢管DN32 | 1.安装部位:室内 2.材质、规格:镀锌钢管 3.连接形式:螺纹连接 3.刷漆：调和漆2遍 4.其他：包含但不限于以上工作内容 |  | m | 2.45
53 | 030901001009 | 消防钢管DN40 | 1.安装部位:室内 2.材质、规格:镀锌钢管 3.连接形式:螺纹连接 3.刷漆：调和漆2遍 4.其他：包含但不限于以上工作内容 |  | m | 1.73
54 | 030901001010 | 消防钢管DN70 | 1.安装部位:室内 2.材质、规格:镀锌钢管 3.连接形式:沟槽连接 3.刷漆：调和漆2遍 4.其他：包含但不限于以上工作内容 |  | m | 2.15
55 | 031002001001 | 一般铁构件制作、安装 | 1.名称:一般铁构件制作、安装 2.刷漆：防锈漆2遍 调和漆2遍 |  | kg | 35.2
消防水系统合计
消防工程合计
给排水工程
拆除工程
56 | 031001006001 | 拆除 PPR 给水管DN20以内 | 1.安装部位:室内 2.连接形式:粘接 3.压力试验及吹、洗设计要求:冲洗消毒，管卡安装 4.其他：包含但不限于以上工作内容 |  | m | 17.6
57 | 031001006002 | 拆除UPVC 排水管DN75 | 1.安装部位:室内 2.连接形式:粘接 3.其他：包含但不限于以上工作内容 |  | m | 7.5
本页小计
注：为计取规费等的使用，可在表中增设其中：“定额人工费”。
表—08
分部分项工程和单价措施项目清单与计价表
工程名称：安装工程 |  |  |  | 标段： |  |  |  | 第 8 页 共 13 页
序号 | 项目编码 | 项目名称 | 项目特征描述 |  | 计量单位 | 工程量 | 金额（元）
[7 empty] | 综合单价 |  | 综合合价 | 其中
暂估价
58 | 031004003001 | 拆除洗手盆 | 1.材质:陶瓷 2.规格、类型:台上式 3.组装形式:成品安装 4.其他：包含但不限于以上工作内容 |  | 组 | 2
拆除工程合计
给排水系统
59 | 031001006004 | PPR 给水管DN25 | 1.安装部位:室内 2.连接形式:热熔连接 3.压力试验及吹、洗设计要求:冲洗消毒，管卡安装 4.其他：包含但不限于以上工作内容 |  | m | 9.96
60 | 031001006005 | UPVC 排水管DN75 | 1.安装部位:室内 2.连接形式:粘接 3.其他：包含但不限于以上工作内容 |  | m | 7.5
61 | 031004014001 | 地漏DN75 | 1.材质:地漏DN75 2.安装方式:不锈钢 3.其他：包含但不限于以上工作内容 |  | 个 | 1
62 | 031004003002 | 洗手盆 | 1.材质:陶瓷 2.规格、类型:台上式 3.组装形式:成品安装 4.其他：包含但不限于以上工作内容 |  | 组 | 1
63 | 030413002002 | 凿(压)槽 | 1.名称:凿槽 2.规格:70*70 3.其他：包含但不限于以上工作内容 |  | m | 3.5
给排水系统合计
给排水工程合计
通风空调工程
拆除工程
本页小计
注：为计取规费等的使用，可在表中增设其中：“定额人工费”。
表—08
分部分项工程和单价措施项目清单与计价表
工程名称：安装工程 |  |  |  | 标段： |  |  |  | 第 9 页 共 13 页
序号 | 项目编码 | 项目名称 | 项目特征描述 |  | 计量单位 | 工程量 | 金额（元）
[7 empty] | 综合单价 |  | 综合合价 | 其中
暂估价
64 | 030702001001 | 拆除空调风管 | 1.名称:拆除空调风管 2.材质:镀锌薄板0.75mm 3.形状:矩形 4.规格:直径1000mm以内 5.其他：包含但不限于以上工作内容 |  | m2 | 183.83
65 | 030703007001 | 风口拆除 | 1.名称:风口拆除 2.规格:综合考虑 3.其他：包含但不限于以上工作内容 |  | 个 | 5
66 | 030701004001 | 空调器拆除 | 1.名称:空调器拆除 2.型号:综合考虑 3.安装形式:吊顶式 4.其他：包含但不限于以上工作内容 |  | 台 | 5
拆除工程合计
通风空调工程
67 | 030702001002 | 碳钢通风管道 | 1.名称:镀锌风管制作、安装 2.材质:镀锌薄板0.75mm 3.形状:矩形 4.规格:长边长1000mm以内 5.其他：包含但不限于以上工作内容 |  | m2 | 140.23
68 | 030702001003 | 碳钢通风管道 | 1.名称:镀锌风管制作、安装 2.材质:镀锌薄板0.5mm 3.形状:矩形 4.规格:长边长320mm以内 5.其他：包含但不限于以上工作内容 |  | m2 | 43.6
69 | 030701004002 | 风机盘管 F-03 | 1.名称:风机盘管 F-03 2.型号:Q冷=2.74kw Q热=4.82kw,N=59w/220v 噪音<41dB(A) 3.安装形式:吊顶式 4.其他：包含但不限于以上工作内容 |  | 台 | 1
本页小计
注：为计取规费等的使用，可在表中增设其中：“定额人工费”。
表—08
分部分项工程和单价措施项目清单与计价表
工程名称：安装工程 |  |  |  | 标段： |  |  |  | 第 10 页 共 13 页
序号 | 项目编码 | 项目名称 | 项目特征描述 |  | 计量单位 | 工程量 | 金额（元）
[7 empty] | 综合单价 |  | 综合合价 | 其中
暂估价
70 | 030701004003 | 风机盘管 F-06 | 1.名称:风机盘管 F-06 2.型号:Q冷=4.94kw Q热=8.7kw,N=111w/220v 3.安装形式:吊顶式 4.其他：包含但不限于以上工作内容 |  | 台 | 3
71 | 030703001001 | 风管止回阀800*320 | 1.名称:风管止回阀800*320 2.其他：包含但不限于以上工作内容 |  | 个 | 1
72 | 030701003001 | 多联空调室外机 | 1.名称:多联空调室外机 2.规格:10HP Q冷=37kw Q热=38kw N=12kw 3.安装形式:落地式 4.其他：包含但不限于以上工作内容 |  | 台 | 1
73 | 030701003002 | 空调室内机 | 1.名称:空调室内机 2.规格:H-125 Q冷=12.5kw Q热=13kw N=200W 3.安装形式:吊顶式 4.其他：包含但不限于以上工作内容 |  | 台 | 3
74 | 030701003003 | 空调室内机 | 1.名称:空调室内机 H71（利旧） 2.规格:H-71 Q冷=7kw Q热=8kw N=100W 3.安装形式:吊顶式 4.其他：包含但不限于以上工作内容 |  | 台 | 2
75 | 030703007002 | 方形散流器 | 1.名称:方形散流器 2.规格:250*200 3.其他：包含但不限于以上工作内容 |  | 个 | 7
76 | 030703007003 | 方形散流器 | 1.名称:方形散流器 2.规格:300*300 3.其他：包含但不限于以上工作内容 |  | 个 | 3
77 | 030703007004 | 方形散流器 | 1.名称:方形散流器 2.规格:500*500 3.其他：包含但不限于以上工作内容 |  | 个 | 6
本页小计
注：为计取规费等的使用，可在表中增设其中：“定额人工费”。
表—08
分部分项工程和单价措施项目清单与计价表
工程名称：安装工程 |  |  |  | 标段： |  |  |  | 第 11 页 共 13 页
序号 | 项目编码 | 项目名称 | 项目特征描述 |  | 计量单位 | 工程量 | 金额（元）
[7 empty] | 综合单价 |  | 综合合价 | 其中
暂估价
78 | 030703007005 | 风口百叶 | 1.名称:风口百叶 2.规格:750*450 3.其他：包含但不限于以上工作内容 |  | 个 | 2
79 | 031001006007 | 冷媒铜管Φ9.5 | 1.安装部位:室内 2.连接形式:焊接 3.其他：包含但不限于以上工作内容 |  | m | 22.03
80 | 031001006008 | 冷媒铜管Φ15.9 | 1.安装部位:室内 2.连接形式:焊接 3.其他：包含但不限于以上工作内容 |  | m | 35.13
81 | 031001006009 | 冷媒铜管Φ22.4 | 1.安装部位:室内 2.连接形式:焊接 3.其他：包含但不限于以上工作内容 |  | m | 13.5
82 | 031001006010 | UPVC冷凝水管DN25 | 1.安装部位:室内 2.连接形式:粘接 3.其他：包含但不限于以上工作内容 |  | m | 31
83 | 031001004001 | 冷媒分配器DN20 | 1.名称:冷媒分配器 2.规格、压力等级:DN20 3.其他:按图纸和规范综合考虑 |  | 个 | 2
84 | 031208003001 | 通风管道绝热28mm厚 | 1.绝热材料品种:难燃B1级橡塑发泡保温材料 2.绝热厚度:28mm厚 3.其他:表面带铝箔 |  | m2 | 183.83
85 | 030404033002 | 天花吸顶式管道排气扇 | 1.名称:天花吸顶式管道排气扇（带止回阀） 2.其他：包含但不限于以上工作内容 |  | 台 | 1
86 | 030307005001 | 空调设备支吊架制作安装 | 1.名称:空调设备支吊架制作安装 2.其他：包含但不限于以上工作内容 |  | t | 0.1
87 | 030704001002 | 通风工程检测、调试 | 1.通风工程检测、调试 |  | 系统 | 1
通风空调工程合计
本页小计
注：为计取规费等的使用，可在表中增设其中：“定额人工费”。
表—08
分部分项工程和单价措施项目清单与计价表
工程名称：安装工程 |  |  |  | 标段： |  |  |  | 第 12 页 共 13 页
序号 | 项目编码 | 项目名称 | 项目特征描述 |  | 计量单位 | 工程量 | 金额（元）
[7 empty] | 综合单价 |  | 综合合价 | 其中
暂估价
通风空调工程合计
医气工程
88 | 031001004003 | 医气脱脂紫铜管 | 1.安装部位:室内 2.介质:负压吸引管 3.材质、规格、压力等级:医用脱脂紫铜管φ10*0.8 4.连接形式:焊接 5.压力试验及吹、洗 6.按设计图纸技术要求完成 |  | m | 8.02
89 | 031001004004 | 医气脱脂紫铜管 | 1.名称:脱脂无缝铜管 2.材质规格: Φ12x0.8 3.连接形式:银钎焊接 4.脱脂:四氯化碳脱脂剂 5.压力试验及吹、洗按设计要求 6.按设计图纸技术要求完成 |  | m | 4.01
90 | 031001004005 | 医气脱脂紫铜管 | 1.安装部位:室内 2.介质:氧气管 3.材质、规格、压力等级:医用脱脂紫铜管φ22*1.5 4.连接形式:焊接 5.压力试验及吹、洗设计要求:按图纸及规范要求 |  | m | 12.4
91 | 031001004006 | 医气脱脂紫铜管 | 1.安装部位:室内 2.介质:氧气管 3.材质、规格、压力等级:医用脱脂紫铜管φ22*2.0 4.连接形式:焊接 5.压力试验及吹、洗设计要求:按图纸及规范要求 |  | m | 13.92
92 | 031001004007 | 医气脱脂紫铜管 | 1.安装部位:室内 2.介质:负压吸引管 3.材质、规格、压力等级:医用脱脂紫铜管φ28*1.2 4.连接形式:焊接 5.压力试验及吹、洗设计要求:按图纸及规范要求 |  | m | 13.17
93 | 031008013001 | 医疗设备带 | 1.名称:医疗设备带 2.满足设计要求及规范 |  | m | 5
本页小计
注：为计取规费等的使用，可在表中增设其中：“定额人工费”。
表—08
分部分项工程和单价措施项目清单与计价表
工程名称：安装工程 |  |  |  | 标段： |  |  |  | 第 13 页 共 13 页
序号 | 项目编码 | 项目名称 | 项目特征描述 |  | 计量单位 | 工程量 | 金额（元）
[7 empty] | 综合单价 |  | 综合合价 | 其中
暂估价
94 | 031008014001 | 空气终端 | 1.名称:空气终端 2.按设计图纸技术要求完成 |  | 个 | 2
95 | 031008014002 | 氧气终端 | 1.名称:氧气终端 2.按设计图纸技术要求完成 |  | 个 | 2
96 | 031008014003 | 真空吸引终端 | 1.名称:真空吸引终端 2.按设计图纸技术要求完成 |  | 个 | 2
97 | 031003001001 | Φ10铜球阀(带活接) | 1.名称:Φ10铜球阀(带活接) 2.按设计图纸技术要求完成 |  | 个 | 4
98 | 031003001002 | Φ12铜球阀(带活接) | 1.名称:Φ12铜球阀(带活接) 2.按设计图纸技术要求完成 |  | 个 | 2
99 | 031008011001 | 高效过滤器 | 1.名称:高效过滤器(带活接) 2.按设计图纸技术要求完成 |  | 个 | 12
100 | 031002001002 | 管道支架 | 1.名称:支架制作安装 2.按要求进行除锈刷油 3.油漆:红丹防锈漆二遍 4.按设计图纸技术要求完成 |  | kg | 45
医气工程合计
分部分项合计
措施项目
101 | 031302007001 | 高层施工增加 |  |  | 项 | 1
102 | 031301017001 | 脚手架搭拆费 |  |  | 项 | 1
单价措施合计
本页小计
合 计
注：为计取规费等的使用，可在表中增设其中：“定额人工费”。
表—08

## 表-11 总价措施项目清单与计价表
总价措施项目清单与计价表
工程名称：安装工程 |  |  |  |  | 标段： |  |  | 第 1 页 共 2 页
序号 | 项目编码 | 项目名称 | 计算基础 | 费率 (%) |  | 金额 (元) | 调整费率 (%) |  | 调整后金额 (元) | 备注
1 | LSSGCSF00002 | 绿色施工安全防护措施费 | 分部分项人工费+分部分项机具费 | 35.77 | [5 empty] | 以分部分项的人工费与施工机具费之和为计算基础，费率35.77%
2 | 031301010001 | 安装与生产同时进行增加费用 | 分部分项人工费 | 0 | [5 empty] | 按人工费的10%计算
3 | 031301011001 | 在有害身体健康环境中施工增加费 | 分部分项人工费 | 0 | [5 empty] | 按人工费的10%计算
4 | TSSGBWZJF001 | 在地下（暗）室、设备及大口径管道内等特殊施工部位进行施工增加费 |  | 30 | [5 empty] | 按该部分人工费的30%计算
5 | 粤031302008001 | 赶工措施费 | 分部分项人工费+分部分项机具费 | 0 | [5 empty] | 赶工措施费=（1-δ）*分部分项（人工费+施工机具费）*0.344 （0.8≤δ＜1 式中：δ=合同工期/定额工期）
6 | 031302002001 | 夜间施工增加费 |  | 20 | [5 empty] | 按其夜间施工项目人工费的20%计算
7 | JTGRSGZJF001 | 交通干扰工程施工增加费 |  | 10 | [5 empty] | 按在市政道路上施工项目人工费的10%计算
8 | 粤031302009001 | 文明工地增加费 | 分部分项人工费+分部分项机具费 | 0 | [5 empty] | 以分部分项的人工费与施工机具费之和为计算基础；市级文明工地1.00%；省级文明工地2.00%
9 | DXGXJCJXF001 | 地下管线交叉降效费 | [7 empty] | 按实际发生或经批准的施工方案计算
编制人（造价人员）： |  |  |  |  | 复核人（造价工程师）：
表-11
总价措施项目清单与计价表
工程名称：安装工程 |  |  |  |  | 标段： |  |  | 第 2 页 共 2 页
序号 | 项目编码 | 项目名称 | 计算基础 | 费率 (%) |  | 金额 (元) | 调整费率 (%) |  | 调整后金额 (元) | 备注
10 | QTFY00000002 | 其他费用 | [7 empty] | 按实际发生或经批准的施工组织设计方案计算
合 计
编制人（造价人员）： |  |  |  |  | 复核人（造价工程师）：
表-11

## 表-12 其他项目清单与计价汇总表
其他项目清单与计价汇总表
工程名称：安装工程 |  |  | 标段： |  | 第 1 页 共 1 页
序号 | 项目名称 | 金额（元） |  | 结算金额（元） |  | 备注
1 | 暂列金额 | 30368.51 |  |  |  | 明细详见表-12-1
2 | 暂估价 | 0.00
2.1 | 材料暂估价 | — |  |  |  | 明细详见表-12-2
2.2 | 专业工程暂估价 | 0.00 |  |  |  | 明细详见表-12-3
3 | 计日工 |  |  |  |  | 明细详见表-12-4
4 | 总承包服务费 |  |  |  |  | 明细详见表-12-5
5 | 预算包干费
6 | 工程优质费
7 | 概算幅度差
8 | 现场签证费用
9 | 索赔费用
10 | 其他费用
合 计 | [5 empty] | —
注：材料（工程设备）暂估单价进入清单项目综合单价，此处不汇总。
表—12

## 表-13 规费、税金项目清单与计价表
规费、税金项目清单与计价表
工程名称：安装工程 |  |  | 标段： |  | 第 1 页 共 1 页
序号 | 项目名称 | 计算基础 | 计算基数 | 计算费率 (%) |  | 金额(元)
1 | 增值税销项税额 | 分部分项合计+措施合计+其他项目 |  | 9
合 计
编制人（造价人员）： |  |  | 复核人（造价工程师）：
表—13