## 表-04 单位工程招标控制价汇总表
单位工程招标控制价汇总表
工程名称：中山大学孙逸仙纪念医院院本部锅炉房改造工程 |  | 标段： |  | 第 1 页 共 1 页
序号 | 汇总内容 |  | 金额:(元) |  | 其中：暂估价(元)
1 | 分部分项合计
1.1 | 电气
2 | 措施合计
2.1 | 绿色施工安全防护措施费
2.2 | 其他措施费
3 | 其他项目
3.1 | 暂列金额
3.2 | 暂估价
3.3 | 计日工
3.4 | 总承包服务费
3.5 | 预算包干费
3.6 | 工程优质费
3.7 | 概算幅度差
3.8 | 索赔费用
3.9 | 现场签证费用
3.10 | 其他费用
4 | 税前工程造价
5 | 增值税销项税额
6 | 总造价
7 | 人工费
招标控制价合计=1+2+3+5
注：本表适用于单位工程招标控制价或投标报价的汇总，如无单位工程划分，单项工程也使用本表汇总
表—04

## 表-08 分部分项工程和单价措施项目清单与计价表
分部分项工程和单价措施项目清单与计价表
工程名称：中山大学孙逸仙纪念医院院本部锅炉房改造工程 |  |  |  | 标段： |  |  |  | 第 1 页 共 3 页
序号 | 项目编码 | 项目名称 | 项目特征描述 |  | 计量单位 | 工程量 | 金额（元）
[7 empty] | 综合单价 |  | 综合合价 | 其中
暂估价
电气
1 | 030404017001 | 配电箱 | 1.名称:总配电柜AP1 2.型号、规格:满足设计要求 3.含配电箱所有零器件 4.安装方式:落地 5.其他:未尽事宜参照图纸、招标文件及国家规范的相关要求完成此项目 |  | 台 | 1
2 | 030408001001 | 电力电缆 | 1.名称:电力电缆 2.型号、规格:ZR-YJV-1*185mm2 3.材质:铜质 4.电压等级(kV):0.6/1kv 5.其他:未尽事宜参照图纸、招标文件及国家规范的相关要求完成此项目 |  | m | 1500
3 | 030408001007 | 电力电缆 | 1.名称:电力电缆 2.型号、规格:ZR-YJV-1*95mm2 3.材质:铜质 4.电压等级(kV):0.6/1kv 5.其他:未尽事宜参照图纸、招标文件及国家规范的相关要求完成此项目 |  | m | 1000
4 | 030408001002 | 电力电缆 | 1.名称:电力电缆 2.型号、规格:ZR-YJV-3*95+2*50mm2 3.材质:铜质 4.电压等级(kV):0.6/1kv 5.其他:未尽事宜参照图纸、招标文件及国家规范的相关要求完成此项目 |  | m | 108.41
5 | 030408006001 | 电力电缆头 | 1.名称:电力电缆头 2.规格:185mm2以下 3.材质、类型:干包式 4.安装部位:户内 5.电压等级(kV):1kV 6.其他:未尽事宜参照图纸、招标文件及国家规范的相关要求完成此项目 |  | 个 | 12
本页小计
注：为计取规费等的使用，可在表中增设其中：“定额人工费”。
表—08
分部分项工程和单价措施项目清单与计价表
工程名称：中山大学孙逸仙纪念医院院本部锅炉房改造工程 |  |  |  | 标段： |  |  |  | 第 2 页 共 3 页
序号 | 项目编码 | 项目名称 | 项目特征描述 |  | 计量单位 | 工程量 | 金额（元）
[7 empty] | 综合单价 |  | 综合合价 | 其中
暂估价
6 | 030408006003 | 电力电缆头 | 1.名称:电力电缆头 2.规格:95mm2以下 3.材质、类型:干包式 4.安装部位:户内 5.电压等级(kV):1kV 6.其他:未尽事宜参照图纸、招标文件及国家规范的相关要求完成此项目 |  | 个 | 16
7 | 030411002001 | 金属线槽 MR400*200 | 1.名称:金属线槽 2.规格:MR400*200 3.包含防火封堵，等满足防火要求及其综合考虑完成该项内容所有工艺要求 4.其他:未尽事宜参照图纸、招标文件及国家规范的相关要求完成此项目 |  | m | 250
8 | 030413001001 | 支吊架制作、安装 | 1.名称:支吊架制作、安装 2.材质:角钢、圆钢综合 3.除锈级别:手工除轻锈 4.油漆品种:红丹漆两遍，调和漆两遍 5.结构类型:一般钢结构 6.其他:未尽事宜参照图纸、招标文件及国家规范的相关要求完成此项目 |  | kg | 290.49
9 | 030411001008 | 配管 | 1.名称:配管 2.材质:镀锌钢管 3.规格:SC100 4.配置形式:明配 5.其他:未尽事宜参照图纸、招标文件及国家规范的相关要求完成此项目 |  | m | 95.62
10 | 030414002001 | 送配电装置系统 | 1.名称:送配电装置系统 2.电压等级(kV):1KV以下 3.其他:未尽事宜参照图纸、招标文件及国家规范的相关要求完成此项目 |  | 系统 | 1
电气合计
分部分项合计
措施项目
本页小计
注：为计取规费等的使用，可在表中增设其中：“定额人工费”。
表—08
分部分项工程和单价措施项目清单与计价表
工程名称：中山大学孙逸仙纪念医院院本部锅炉房改造工程 |  |  |  | 标段： |  |  |  | 第 3 页 共 3 页
序号 | 项目编码 | 项目名称 | 项目特征描述 |  | 计量单位 | 工程量 | 金额（元）
[7 empty] | 综合单价 |  | 综合合价 | 其中
暂估价
11 | 031302007001 | 高层施工增加 |  |  | 项 | 1
12 | 031301017001 | 脚手架搭拆费 |  |  | 项 | 1
单价措施合计
本页小计
合 计
注：为计取规费等的使用，可在表中增设其中：“定额人工费”。
表—08

## 表-11 总价措施项目清单与计价表
总价措施项目清单与计价表
工程名称：中山大学孙逸仙纪念医院院本部锅炉房改造工程 |  |  |  |  | 标段： |  |  | 第 1 页 共 2 页
序号 | 项目编码 | 项目名称 | 计算基础 | 费率 (%) |  | 金额 (元) | 调整费率 (%) |  | 调整后金额 (元) | 备注
1 | LSSGCSF00002 | 绿色施工安全防护措施费 | 分部分项人工费+分部分项机具费 | 35.77 | [5 empty] | 以分部分项的人工费与施工机具费之和为计算基础，费率35.77%
2 | 031301010001 | 安装与生产同时进行增加费用 | 分部分项人工费 | 0 | [5 empty] | 按人工费的10%计算
3 | 031301011001 | 在有害身体健康环境中施工增加费 | 分部分项人工费 | 0 | [5 empty] | 按人工费的10%计算
4 | TSSGBWZJF001 | 在地下（暗）室、设备及大口径管道内等特殊施工部位进行施工增加费 |  | 30 | [5 empty] | 按该部分人工费的30%计算
5 | 粤031302008001 | 赶工措施费 | 分部分项人工费+分部分项机具费 | 0 | [5 empty] | 赶工措施费=（1-δ）*分部分项（人工费+施工机具费）*0.344 （0.8≤δ＜1 式中：δ=合同工期/定额工期）
6 | 031302002001 | 夜间施工增加费 |  | 20 | [5 empty] | 按其夜间施工项目人工费的20%计算
7 | JTGRSGZJF001 | 交通干扰工程施工增加费 |  | 10 | [5 empty] | 按在市政道路上施工项目人工费的10%计算
8 | 粤031302009001 | 文明工地增加费 | 分部分项人工费+分部分项机具费 | 0 | [5 empty] | 以分部分项的人工费与施工机具费之和为计算基础；市级文明工地1.00%；省级文明工地2.00%
9 | DXGXJCJXF001 | 地下管线交叉降效费 | [7 empty] | 按实际发生或经批准的施工方案计算
编制人（造价人员）： |  |  |  |  | 复核人（造价工程师）：
表-11
总价措施项目清单与计价表
工程名称：中山大学孙逸仙纪念医院院本部锅炉房改造工程 |  |  |  |  | 标段： |  |  | 第 2 页 共 2 页
序号 | 项目编码 | 项目名称 | 计算基础 | 费率 (%) |  | 金额 (元) | 调整费率 (%) |  | 调整后金额 (元) | 备注
10 | QTFY00000002 | 其他费用 | [7 empty] | 按实际发生或经批准的施工组织设计方案计算
合 计
编制人（造价人员）： |  |  |  |  | 复核人（造价工程师）：
表-11

## 表-12 其他项目清单与计价汇总表
其他项目清单与计价汇总表
工程名称：中山大学孙逸仙纪念医院院本部锅炉房改造工程 |  |  | 标段： |  | 第 1 页 共 1 页
序号 | 项目名称 | 金额（元） |  | 结算金额（元） |  | 备注
1 | 暂列金额 | 44600.26 |  |  |  | 明细详见表-12-1
2 | 暂估价 | 0.00
2.1 | 材料暂估价 | — |  |  |  | 明细详见表-12-2
2.2 | 专业工程暂估价 | 0.00 |  |  |  | 明细详见表-12-3
3 | 计日工 |  |  |  |  | 明细详见表-12-4
4 | 总承包服务费 |  |  |  |  | 明细详见表-12-5
5 | 预算包干费
6 | 工程优质费
7 | 概算幅度差
8 | 现场签证费用
9 | 索赔费用
10 | 其他费用
合 计 | [5 empty] | —
注：材料（工程设备）暂估单价进入清单项目综合单价，此处不汇总。
表—12

## 表-12-1 暂列金额表
暂列金额明细表
工程名称：中山大学孙逸仙纪念医院院本部锅炉房改造工程 |  |  | 标段： |  | 第 1 页 共 1 页
序号 | 名称 | 计量单位 |  | 暂定金额（元） |  | 备注
1 | 暂列金额 | 项 |  | 44600.26
合 计 |  |  |  | 44600.26 |  | —
注：此表由招标人填写，如不能详列，也可只列暂列金额总额，投标人应将上述暂列金额计入投标总价中。
表—12—1

## 表-13 规费、税金项目清单与计价表
规费、税金项目清单与计价表
工程名称：中山大学孙逸仙纪念医院院本部锅炉房改造工程 |  |  | 标段： |  | 第 1 页 共 1 页
序号 | 项目名称 | 计算基础 | 计算基数 | 计算费率 (%) |  | 金额(元)
1 | 增值税销项税额 | 分部分项合计+措施合计+其他项目 |  | 9
合 计
编制人（造价人员）： |  |  | 复核人（造价工程师）：
表—13