## 表-04 单位工程招标控制价汇总表
单位工程招标控制价汇总表
工程名称：土建装饰工程 |  | 标段： |  | 第 1 页 共 1 页
序号 | 汇总内容 |  | 金额:(元) |  | 其中：暂估价(元)
1 | 分部分项合计
1.1 | A.4砌筑工程
1.2 | A.8门窗工程
1.3 | A.11楼地面装饰工程
1.4 | A.12墙、柱面装饰与隔断、幕墙工程
1.5 | A.13天棚工程
1.6 | A.15其他装饰工程
1.7 | A.16拆除工程
2 | 措施合计
2.1 | 绿色施工安全防护措施费
2.2 | 其他措施费
3 | 其他项目
3.1 | 暂列金额
3.2 | 暂估价
3.3 | 计日工
3.4 | 总承包服务费
3.5 | 预算包干费
3.6 | 工程优质费
3.7 | 概算幅度差
3.8 | 索赔费用
3.9 | 现场签证费用
3.10 | 其他费用
4 | 税前工程造价
5 | 增值税销项税额
6 | 总造价
7 | 人工费
招标控制价合计=1+2+3+5
注：本表适用于单位工程招标控制价或投标报价的汇总，如无单位工程划分，单项工程也使用本表汇总
表—04

## 表-08 分部分项工程和单价措施项目清单与计价表
分部分项工程和单价措施项目清单与计价表
工程名称：土建装饰工程 |  |  |  | 标段： |  |  |  | 第 1 页 共 4 页
序号 | 项目编码 | 项目名称 | 项目特征描述 |  | 计量单位 | 工程量 | 金额（元）
[7 empty] | 综合单价 |  | 综合合价 | 其中
暂估价
| A.4 | 砌筑工程
1 | 010401008001 | 填充墙 | 1.砖品种、规格、强度等级:蒸压加气混凝土砌块 2.厚度:120mm 3.砂浆强度等级、配合比:砌筑砂浆M7.5 |  | m3 | 6.1149
砌筑工程合计
| A.8 | 门窗工程
2 | 010802001001 | 无障碍卫生间门 | 1.门代号:M2 2.尺寸:1000*2100 3.门框、扇材质:铝合金生态板复合双包边成品门 |  | m2 | 4.2
3 | 010802001002 | 洗手间门 | 1.门代号:M1 2.尺寸:900*2100 3.门框、扇材质:铝合金生态板复合双包边成品门 |  | m2 | 7.56
4 | 010802001003 | 污物间门 | 1.门代号:污物间门 2.尺寸:800*2100 3.门框、扇材质:铝合金生态板复合双包边成品门 |  | m2 | 3.36
门窗工程合计
| A.11 | 楼地面装饰工程
5 | 011102003001 | 块料楼地面 | 1.8~10 厚600*600防滑地砖，干水泥擦缝 2.撒素水泥面（酒适量清水） 3.20厚1:3千硬性水泥砂浆粘结层 4.1.5厚聚氨酯涂膜防水层,墙身处向墙面翻高500mm,淋浴间翻高1800mm 5.1:3 水泥砂浆找平层,四周及坚管根部位抹八字角 6.最薄处20厚1:3 水泥砂浆找坡，1%~2 %坡向地漏 7.素水泥浆一道（内掺建筑胶） 8.钢混凝土楼版 |  | m2 | 42.84
楼地面装饰工程合计
本页小计
注：为计取规费等的使用，可在表中增设其中：“定额人工费”。
表—08
分部分项工程和单价措施项目清单与计价表
工程名称：土建装饰工程 |  |  |  | 标段： |  |  |  | 第 2 页 共 4 页
序号 | 项目编码 | 项目名称 | 项目特征描述 |  | 计量单位 | 工程量 | 金额（元）
[7 empty] | 综合单价 |  | 综合合价 | 其中
暂估价
| A.12 | 墙、柱面装饰与隔断、幕墙工程
6 | 011204003001 | 块料墙面 | 1.8~10 厚300*600面砖,专用勾缝剂擦缝（近似墙面砖色） 2.10厚1:2 建筑胶水泥砂浆粘结层 3.1.5 厚聚氨酯涂膜防水层 4.15厚2 :1:8 水泥石灰砂浆，分两次抹灰 5.刷建筑胶素水泥浆一遍,配合为建筑胶：水=1：4 |  | m2 | 137.98
7 | 011210005001 | 成品隔断 | 1.隔断材料品种、规格、颜色:抗倍特1500密度12mm厚板 |  | m2 | 40.86
墙、柱面装饰与隔断、幕墙工程合计
| A.13 | 天棚工程
8 | 011302001001 | 吊顶天棚 | 1.吊顶形式:SC60不上人型轻钢龙骨吊顶，平面 2.龙骨材料种类、规格、中距:楼板底预留Φ8钢筋吊杆、双向吊点、中距900~1200mm；轻钢龙骨标准骨架，主龙骨中距900~1000mm；次龙骨中距450mm；覆面横撑龙骨中距900mm 3.基层材料种类、规格:双层9.5mm厚防水纸面石膏板基层 4.面层材料品种、规格颜色：防水腻子一遍、刷防水防霉无机涂料面漆两遍，底漆一遍 |  | m2 | 8
9 | 011302001002 | 吊顶天棚 | 1.龙骨材料种类、规格:轻钢龙骨 2.面层材料品种、规格:300*1200铝板天花 |  | m2 | 34.43
天棚工程合计
| A.15 | 其他装饰工程
10 | 011505001001 | 洗漱台 | 1.材料品种、规格、颜色:25mm大理石板 |  | m2 | 4.32
本页小计
注：为计取规费等的使用，可在表中增设其中：“定额人工费”。
表—08
分部分项工程和单价措施项目清单与计价表
工程名称：土建装饰工程 |  |  |  | 标段： |  |  |  | 第 3 页 共 4 页
序号 | 项目编码 | 项目名称 | 项目特征描述 |  | 计量单位 | 工程量 | 金额（元）
[7 empty] | 综合单价 |  | 综合合价 | 其中
暂估价
11 | 011505005001 | 大便器安全抓杆 | 大便器安全抓杆 |  | 个 | 2
12 | 011505005002 | 洗手盆安全抓杆 | 洗手盆安全抓杆 |  | 个 | 4
13 | 011505008001 | 卫生纸盒 | 卫生纸盒 |  | 个 | 10
14 | 011505010001 | 镜面玻璃 | 1.位置：卫生间 2.材料：6mm厚低铁白镜 3.其他：按设计及规范要求 |  | m2 | 7.32
其他装饰工程合计
| A.16 | 拆除工程
15 | 011601001001 | 开门洞 | 1.开门洞 2.洞口尺寸：900*2200 |  | m2 | 7.92
16 | 011601001002 | 砖砌体拆除 | 1.砌体材质:实心砖墙 |  | m3 | 2.58
17 | 011605001001 | 平面块料拆除 | 1.饰面材料种类:原有地面砖 |  | m2 | 42.86
18 | 011605002001 | 立面块料拆除 | 1.饰面材料种类:原有墙面砖 |  | m2 | 117.26
19 | 011606003001 | 天棚面龙骨及饰面拆除 | 1.龙骨及饰面种类:天花、龙骨 |  | m2 | 42.86
20 | 011609002001 | 隔断隔墙拆除 | 1.拆除隔墙的饰面种类:木隔断 |  | m2 | 32.32
21 | 011610002001 | 金属门窗拆除 | 1.门窗洞口尺寸:900*2100 |  | m2 | 11.34
22 | 011602001001 | 洗手台拆除 | 1.构件名称:洗漱台台面混凝土板及瓷砖拆除； 2.拆除构件的厚度或规格尺寸：综合考虑； 3.其他:按设计及规范要求。 |  | m3 | 0.06
23 | 010103002003 | 余方弃置 | 1.废弃料品种:废料外运 2.运距:30km |  | m3 | 14.92
拆除工程合计
分部分项合计
措施项目
24 | 粤011701012001 | 活动脚手架 | 1.搭设部位:天棚 |  | m2 | 84.2
25 | 粤011701012002 | 活动脚手架 | 1.搭设部位:墙柱面 |  | m2 | 146.38
26 | 粤011703002001 | 单独装饰装修工程垂直运输 | 1.多层建筑物 垂直运输高度 20m以内 |  | 项 | 1
单价措施合计
本页小计
注：为计取规费等的使用，可在表中增设其中：“定额人工费”。
表—08
分部分项工程和单价措施项目清单与计价表
工程名称：土建装饰工程 |  |  |  | 标段： |  |  |  | 第 4 页 共 4 页
合 计
注：为计取规费等的使用，可在表中增设其中：“定额人工费”。
表—08

## 表-11 总价措施项目清单与计价表
总价措施项目清单与计价表
工程名称：土建装饰工程 |  |  |  |  | 标段： |  |  | 第 1 页 共 1 页
序号 | 项目编码 | 项目名称 | 计算基础 | 费率 (%) |  | 金额 (元) | 调整费率 (%) |  | 调整后金额 (元) | 备注
1 | LSSGCSF00001 | 绿色施工安全防护措施费 | 分部分项人工费+分部分项机具费 | 19 | [5 empty] | 以分部分项的人工费与施工机具费之和为计算基础，费率19%
2 | WMGDZJF00001 | 文明工地增加费 | 分部分项人工费+分部分项机具费 | 0 | [5 empty] | 以分部分项的人工费与施工机具费之和为计算基础，市级文明工地为1.20%；省级文明工地为2.10%
3 | 011707002001 | 夜间施工增加费 |  | 20 | [5 empty] | 以夜间施工项目人工费的20%计算
4 | GGCSF0000001 | 赶工措施费 | 分部分项人工费+分部分项机具费 | 0 | [5 empty] | 赶工措施费=（1-δ）*分部分项的（人工费+施工机具费）*0.3 （0.8≤δ＜1 式中：δ=合同工期/定额工期）
5 | QTFY00000001 | 其他费用 | [7 empty] | 按经批准的专项施工组织方案计算
合 计
编制人（造价人员）： |  |  |  |  | 复核人（造价工程师）：
表-11

## 表-12 其他项目清单与计价汇总表
其他项目清单与计价汇总表
工程名称：土建装饰工程 |  |  | 标段： |  | 第 1 页 共 1 页
序号 | 项目名称 | 金额（元） |  | 结算金额（元） |  | 备注
1 | 暂列金额 | 9185.63 |  |  |  | 明细详见表-12-1
2 | 暂估价 | 0.00
2.1 | 材料暂估价 | — |  |  |  | 明细详见表-12-2
2.2 | 专业工程暂估价 | 0.00 |  |  |  | 明细详见表-12-3
3 | 计日工 |  |  |  |  | 明细详见表-12-4
4 | 总承包服务费 |  |  |  |  | 明细详见表-12-5
5 | 预算包干费
6 | 工程优质费
7 | 概算幅度差
8 | 现场签证费用
9 | 索赔费用
10 | 其他费用
合 计 | [5 empty] | —
注：材料（工程设备）暂估单价进入清单项目综合单价，此处不汇总。
表—12

## 表-13 规费、税金项目清单与计价表
规费、税金项目清单与计价表
工程名称：土建装饰工程 |  |  | 标段： |  | 第 1 页 共 1 页
序号 | 项目名称 | 计算基础 | 计算基数 | 计算费率 (%) |  | 金额(元)
1 | 增值税销项税额 | 分部分项合计+措施合计+其他项目 |  | 9
合 计
编制人（造价人员）： |  |  | 复核人（造价工程师）：
表—13