## 表-04 单位工程招标控制价汇总表
单位工程招标控制价汇总表
工程名称：安装工程 |  | 标段： |  | 第 1 页 共 1 页
序号 | 汇总内容 |  | 金额:(元) |  | 其中：暂估价(元)
1 | 分部分项合计
1.1 | 强电工程
1.2 | 弱电工程
1.3 | 给排水工程
1.4 | 拆除部分
2 | 措施合计
2.1 | 绿色施工安全防护措施费
2.2 | 其他措施费
3 | 其他项目
3.1 | 暂列金额
3.2 | 暂估价
3.3 | 计日工
3.4 | 总承包服务费
3.5 | 预算包干费
3.6 | 工程优质费
3.7 | 概算幅度差
3.8 | 索赔费用
3.9 | 现场签证费用
3.10 | 其他费用
4 | 税前工程造价
5 | 增值税销项税额
6 | 总造价
7 | 人工费
招标控制价合计=1+2+3+5
注：本表适用于单位工程招标控制价或投标报价的汇总，如无单位工程划分，单项工程也使用本表汇总
表—04

## 表-08 分部分项工程和单价措施项目清单与计价表
工程名称：安装工程 |  |  |  | 标段： |  |  |  | 第 1 页 共 4 页
序号 | 项目编码 | 项目名称 | 项目特征描述 |  | 计量单位 | 工程量 | 金额（元）
[7 empty] | 综合单价 |  | 综合合价 | 其中
暂估价
强电工程
1 | 030412005001 | 筒灯 | 1.名称:筒灯 2.规格：φ75mm，6500k 3.安装方式:吸顶 4.其他:按照图纸、规范及技术要求完成本清单所需的工作内容 |  | 套 | 2
2 | 030412005002 | LED灯盘 | 1.名称:LED灯盘 2.规格：300*1200*38mm，6500k 3.安装方式:吸顶 4.其他:按照图纸、规范及技术要求完成本清单所需的工作内容 |  | 套 | 14
3 | 030411001001 | 配管MT20 | 1.名称:配管 2.规格：MT20 3.其他:按照图纸、规范及技术要求完成本清单所需的工作内容 |  | m | 36.686
4 | 030411001003 | 金属软管 | 1.名称:金属软管 2.规格：DN20 3.其他:按照图纸、规范及技术要求完成本清单所需的工作内容 |  | m | 24
5 | 030411004001 | 配线WDZB2-BYJ-2.5mm2 | 1.名称:配线 2.材质、规格:WDZB2-BYJ-2.5mm2 3.配线形式：穿管 4.其他:按照图纸、规范及技术要求完成本清单所需的工作内容 |  | m | 110.06
6 | 030411004002 | 配线WDZB2-BYJ-2.5mm2 | 1.名称:配线 2.材质、规格:WDZB2-BYJ-2.5mm2 3.配线形式：桥架 4.其他:按照图纸、规范及技术要求完成本清单所需的工作内容 |  | m | 300
本页小计
注：为计取规费等的使用，可在表中增设其中：“定额人工费”。
表—08
分部分项工程和单价措施项目清单与计价表
工程名称：安装工程 |  |  |  | 标段： |  |  |  | 第 2 页 共 4 页
序号 | 项目编码 | 项目名称 | 项目特征描述 |  | 计量单位 | 工程量 | 金额（元）
[7 empty] | 综合单价 |  | 综合合价 | 其中
暂估价
7 | 030411006001 | 接线盒 | 1.名称:接线盒 2.材质:塑料 3.规格:86*86 4.安装形式:暗装 5.其他:满包括根据图纸及规范要求完成该清单项目所需要的其他附属工作内容，并综合考虑其他完成本工作涉及的所有费用 |  | 个 | 24
强电工程合计
弱电工程
8 | 030904001001 | 卫生间报警器 | 1.名称:卫生间报警器 2.规格:按图纸和规范综合考虑 |  | 个 | 14
9 | 030904003001 | 无线按钮 | 1.名称:无线按钮 2.规格:按图纸和规范综合考虑 |  | 个 | 14
10 | 030904013001 | 报警控制主机 | 1.名称:报警控制主机 2.其他:按图纸和规范综合考虑 |  | 台 | 2
11 | 030904008001 | 中继器 | 1.名称:中继器 2.规格:按图纸和规范综合考虑 |  | 个 | 2
弱电工程合计
给排水工程
12 | 031001006001 | 塑料管UPVC100 | 1.安装部位:室内 2.介质:污水、废水管 3.材质、规格:UPVC、DN100 4.连接形式:粘接 |  | m | 35.922
13 | 031001006002 | 塑料管UPVC50 | 1.安装部位:室内 2.介质:污水、废水管 3.材质、规格:UPVC、DN50 4.连接形式:粘接 |  | m | 12.07
本页小计
注：为计取规费等的使用，可在表中增设其中：“定额人工费”。
表—08
分部分项工程和单价措施项目清单与计价表
工程名称：安装工程 |  |  |  | 标段： |  |  |  | 第 3 页 共 4 页
序号 | 项目编码 | 项目名称 | 项目特征描述 |  | 计量单位 | 工程量 | 金额（元）
[7 empty] | 综合单价 |  | 综合合价 | 其中
暂估价
14 | 031001003001 | 304薄壁不锈钢给水管 | 1.安装部位:室内 2.介质:给水 3.规格、压力等级:DN25，1.0MPa 4.连接形式:丝扣连接 5.压力试验及吹、洗设计要求:消毒冲洗，压力试验 |  | m | 15.9
15 | 031001003002 | 304薄壁不锈钢给水管 | 1.安装部位:室内 2.介质:给水 3.规格、压力等级:DN20，1.0MPa 4.连接形式:丝扣连接 5.压力试验及吹、洗设计要求:消毒冲洗，压力试验 |  | m | 10
16 | 031001003003 | 304薄壁不锈钢给水管 | 1.安装部位:室内 2.介质:给水 3.规格、压力等级:DN15，1.0MPa 4.连接形式:丝扣连接 5.压力试验及吹、洗设计要求:消毒冲洗，压力试验 |  | m | 29.5
17 | 031004003001 | 台式洗脸盆 | 1.名称:台式洗脸盆 2.组装形式:成套式 3.附件名称、数量:包含水龙头、金属软管、螺纹管件等附件 |  | 组 | 8
18 | 031004006001 | 蹲式大便器 | 1.名称:蹲式大便器 2.组装形式:成套式 3.附件名称、数量:包含冲洗器、存水弯、角阀等附件 |  | 组 | 8
19 | 031004006002 | 坐式大便器 | 1.名称:坐式大便器 2.组装形式:成套式 3.附件名称、数量:包含冲洗器、存水弯、角阀等附件 |  | 组 | 2
20 | 031004007001 | 挂式小便器 | 1.名称:挂式小便器 2.组装形式:成套式 3.附件名称、数量:包含螺纹管件、截止阀、角阀等附件 |  | 组 | 2
给排水工程合计
拆除部分
本页小计
注：为计取规费等的使用，可在表中增设其中：“定额人工费”。
表—08
分部分项工程和单价措施项目清单与计价表
工程名称：安装工程 |  |  |  | 标段： |  |  |  | 第 4 页 共 4 页
序号 | 项目编码 | 项目名称 | 项目特征描述 |  | 计量单位 | 工程量 | 金额（元）
[7 empty] | 综合单价 |  | 综合合价 | 其中
暂估价
21 | 粤R2-2-104 | 洗手洗脸盆拆除 | 1.名称:洗手洗脸盆拆除 2.其他:包含拆除并运至指定位置堆放 |  | 组 | 12
22 | 粤R2-2-105 | 大便器拆除 | 1.名称:大便器拆除 2.其他:包含拆除并运至指定位置堆放 |  | 套 | 10
23 | 粤R2-2-106 | 小便器拆除 | 1.名称:小便器拆除 2.其他:包含拆除并运至指定位置堆放 |  | 套 | 2
24 | 粤R2-2-29 | 塑料管拆除DN100以内 | 1.名称:塑料管拆除DN100以内 2.其他:包含拆除并运至指定位置堆放 |  | m | 47.992
25 | 030411001002 | 配管拆除 | 1.名称:配管拆除 2.材质、规格:DN20 3.安装方式：暗敷、配套附属配线一起拆除 4.其他:按照图纸、规范及技术要求完成本清单所需的工作内容 |  | m | 36.68
拆除部分合计
分部分项合计
措施项目
26 | 031302007001 | 高层施工增加 |  |  | 项 | 1
27 | 031301017001 | 脚手架搭拆费 |  |  | 项 | 1
单价措施合计
本页小计
合 计
注：为计取规费等的使用，可在表中增设其中：“定额人工费”。
表—08

## 表-11 总价措施项目清单与计价表
总价措施项目清单与计价表
工程名称：安装工程 |  |  |  |  | 标段： |  |  | 第 1 页 共 2 页
序号 | 项目编码 | 项目名称 | 计算基础 | 费率 (%) |  | 金额 (元) | 调整费率 (%) |  | 调整后金额 (元) | 备注
1 | LSSGCSF00001 | 绿色施工安全防护措施费 | 分部分项人工费+分部分项机具费 | 35.77 | [5 empty] | 以分部分项的人工费与施工机具费之和为计算基础，费率35.77%
2 | 031301010001 | 安装与生产同时进行增加费用 | 分部分项人工费 | 0 | [5 empty] | 按人工费的10%计算
3 | 031301011001 | 在有害身体健康环境中施工增加费 | 分部分项人工费 | 0 | [5 empty] | 按人工费的10%计算
4 | TSSGBWZJF001 | 在地下（暗）室、设备及大口径管道内等特殊施工部位进行施工增加费 |  | 30 | [5 empty] | 按该部分人工费的30%计算
5 | 粤031302008001 | 赶工措施费 | 分部分项人工费+分部分项机具费 | 0 | [5 empty] | 赶工措施费=（1-δ）*分部分项（人工费+施工机具费）*0.344 （0.8≤δ＜1 式中：δ=合同工期/定额工期）
6 | 031302002001 | 夜间施工增加费 |  | 20 | [5 empty] | 按其夜间施工项目人工费的20%计算
7 | JTGRSGZJF001 | 交通干扰工程施工增加费 |  | 10 | [5 empty] | 按在市政道路上施工项目人工费的10%计算
8 | 粤031302009001 | 文明工地增加费 | 分部分项人工费+分部分项机具费 | 0 | [5 empty] | 以分部分项的人工费与施工机具费之和为计算基础；市级文明工地1.00%；省级文明工地2.00%
9 | DXGXJCJXF001 | 地下管线交叉降效费 | [7 empty] | 按实际发生或经批准的施工方案计算
编制人（造价人员）： |  |  |  |  | 复核人（造价工程师）：
表-11
总价措施项目清单与计价表
工程名称：安装工程 |  |  |  |  | 标段： |  |  | 第 2 页 共 2 页
序号 | 项目编码 | 项目名称 | 计算基础 | 费率 (%) |  | 金额 (元) | 调整费率 (%) |  | 调整后金额 (元) | 备注
10 | QTFY00000001 | 其他费用 | [7 empty] | 按实际发生或经批准的施工组织设计方案计算
合 计
编制人（造价人员）： |  |  |  |  | 复核人（造价工程师）：
表-11

## 表-12 其他项目清单与计价汇总表
其他项目清单与计价汇总表
工程名称：安装工程 |  |  | 标段： |  | 第 1 页 共 1 页
序号 | 项目名称 | 金额（元） |  | 结算金额（元） |  | 备注
1 | 暂列金额 | 4301.72 |  |  |  | 明细详见表-12-1
2 | 暂估价 | 0.00
2.1 | 材料暂估价 | — |  |  |  | 明细详见表-12-2
2.2 | 专业工程暂估价 | 0.00 |  |  |  | 明细详见表-12-3
3 | 计日工 |  |  |  |  | 明细详见表-12-4
4 | 总承包服务费 |  |  |  |  | 明细详见表-12-5
5 | 预算包干费
6 | 工程优质费
7 | 概算幅度差
8 | 现场签证费用
9 | 索赔费用
10 | 其他费用
合 计 | [5 empty] | —
注：材料（工程设备）暂估单价进入清单项目综合单价，此处不汇总。
表—12

## 表-13 规费、税金项目清单与计价表
规费、税金项目清单与计价表
工程名称：安装工程 |  |  | 标段： |  | 第 1 页 共 1 页
序号 | 项目名称 | 计算基础 | 计算基数 | 计算费率 (%) |  | 金额(元)
1 | 增值税销项税额 | 分部分项合计+措施合计+其他项目 |  | 9
合 计
编制人（造价人员）： |  |  | 复核人（造价工程师）：
表—13