## 封-1 招标工程量清单封面【岭南楼海珠厅天面防水补漏工程】
| 岭南楼海珠厅天面防水补漏 |  |  | 工程
招 标 工 程 量 清 单
招 标 人：
(单位盖章)
造价咨询人：
(单位盖章)
年 月 日
封-1

## 扉-1 招标工程量清单扉页【岭南楼海珠厅天面防水补漏工程】
| 岭南楼海珠厅天面防水补漏 |  |  |  | 工程
招 标 工 程 量 清 单
招 标 人： |  |  | 造价咨询人：
|  | （单位盖章） |  | (单位资质专用章)
法定代表人 或其授权人： |  |  | 法定代表人 或其授权人：
|  | (签字或盖章) |  | (签字或盖章)
编 制 人： |  |  | 复 核 人：
|  | (造价人员签字盖专用章) |  | (造价工程师签字盖专用章)
编制时间： |  |  | 复核时间：
扉-1

## 表-04 单位工程招标控制价汇总表【岭南楼海珠厅天面防水补
单位工程招标控制价汇总表
工程名称：岭南楼海珠厅天面防水补漏工程 |  | 标段： |  | 第 1 页 共 1 页
序号 | 汇总内容 |  | 金额:(元) |  | 其中：暂估价(元)
1 | 分部分项合计
2 | 措施合计
2.1 | 绿色施工安全防护措施费
2.2 | 其他措施费
3 | 其他项目
3.1 | 暂列金额
3.2 | 暂估价
3.3 | 计日工
3.4 | 总承包服务费
3.5 | 预算包干费
3.6 | 工程优质费
3.7 | 概算幅度差
3.8 | 索赔费用
3.9 | 现场签证费用
3.10 | 其他费用
4 | 税前工程造价
5 | 增值税销项税额
6 | 总造价
7 | 人工费
招标控制价合计=1+2+3+5
注：本表适用于单位工程招标控制价或投标报价的汇总，如无单位工程划分，单项工程也使用本表汇总
表—04

## 表-08 分部分项工程和单价措施项目清单与计价表【岭南楼海
分部分项工程和单价措施项目清单与计价表
工程名称：岭南楼海珠厅天面防水补漏工程 |  |  |  | 标段： |  |  |  | 第 1 页 共 2 页
序号 | 项目编码 | 项目名称 | 项目特征描述 |  | 计量单位 | 工程量 | 金额（元）
[7 empty] | 综合单价 |  | 综合合价 | 其中
暂估价
整个项目
1 | 011607001001 | 屋面拆除 刚性层拆除 | 1.拆除原屋面刚性层，厚度按100mm考虑 2.其他：未尽事项详见图纸、招标文件、工程量清单计价说明、国家相关规范等 |  | m2 | 596.11
2 | 011607002001 | 防水层拆除 | 1.原有屋面柔性防水层拆除 2.其他：未尽事项详见图纸、招标文件、工程量清单计价说明、国家相关规范等 |  | m2 | 596.11
3 | 010103002001 | 余方弃置 | 1.废弃料品种:建筑垃圾、固体废弃物等 2.运距:20km 3.综合考虑运输车辆类型，满足当地环保要求 4.包含装、运等一切工作内容 5.其他：未尽事项详见图纸、招标文件、工程量清单计价说明、国家相关规范等 |  | m3 | 59.61
4 | 010902003001 | 屋面打磨 | 1.混凝土屋面板原浆磨平，清理干净（结构找坡） 2.其他：未尽事项详见图纸、招标文件、工程量清单计价说明、国家相关规范等 |  | m2 | 596.11
5 | 010902002001 | 屋面涂膜防水 | 1.防水膜品种:聚氨酯防水涂料 2.涂膜厚度、遍数:2mm厚刷2遍 3.其他：未尽事项详见图纸、招标文件、工程量清单计价说明、国家相关规范等 |  | m2 | 596.11
6 | 010902003002 | 屋面刚性层 | 1.平均30mm厚1：2.5水泥砂浆找平、找坡0.3% 2.其他：未尽事项详见图纸、招标文件、工程量清单计价说明、国家相关规范等 |  | m2 | 596.11
7 | 010902001001 | 屋面卷材防水 | 1.卷材品种、规格、厚度:2mm厚自粘沥青改性防水卷材，遇墙上翻400mm 2.其他：未尽事项详见图纸、招标文件、工程量清单计价说明、国家相关规范等 |  | m2 | 653.63
本页小计
注：为计取规费等的使用，可在表中增设其中：“定额人工费”。
表—08
分部分项工程和单价措施项目清单与计价表
工程名称：岭南楼海珠厅天面防水补漏工程 |  |  |  | 标段： |  |  |  | 第 2 页 共 2 页
序号 | 项目编码 | 项目名称 | 项目特征描述 |  | 计量单位 | 工程量 | 金额（元）
[7 empty] | 综合单价 |  | 综合合价 | 其中
暂估价
8 | 011001001001 | 保温隔热屋面 | 1.保温隔热材料品种、规格、厚度:50mm厚挤聚苯乙烯泡沫塑料(保温板,燃烧性能B1级) 2.隔气层材料品种、厚度:无纺布 3.其他：未尽事项详见图纸、招标文件、工程量清单计价说明、国家相关规范等 |  | m2 | 559.21
9 | 010902003003 | 屋面刚性层 | 1.刚性层厚度:均厚60mm 2.混凝土种类:细石混凝土 3.混凝土强度等级:C25 4.1.4mm厚4*4钢丝网 5.嵌缝材料种类:3*3分隔缝 6.其他：未尽事项详见图纸、招标文件、工程量清单计价说明、国家相关规范等 |  | m2 | 559.21
10 | 011102003001 | 块料楼地面 | 1.面层材料品种、规格、颜色:300mm*300mm防滑耐磨砖 2.其他：未尽事项详见图纸、招标文件、工程量清单计价说明、国家相关规范等 |  | m2 | 559.21
11 | 010902007001 | 屋面天沟 | 1.材料品种、规格:20mm厚钢网（φ0.9*12*12）1:2.5水泥防水砂浆，上返400mm 2.接缝、嵌缝材料种类:10宽10深，聚氨酯建筑密封膏 |  | m2 | 86.11
分部分项合计
措施项目
12 | 粤011703002001 | 单独装饰装修工程垂直运输 | 1.装饰高度、层数:屋面搬至26楼电梯口 2.装饰内容:建筑垃圾及装修材料 3.运输条件或方式:人工搬运 |  | 项 | 1
单价措施合计
本页小计
合 计
注：为计取规费等的使用，可在表中增设其中：“定额人工费”。
表—08

## 表-11 总价措施项目清单与计价表【岭南楼海珠厅天面防水补
总价措施项目清单与计价表
工程名称：岭南楼海珠厅天面防水补漏工程 |  |  |  |  | 标段： |  |  | 第 1 页 共 1 页
序号 | 项目编码 | 项目名称 | 计算基础 | 费率 (%) |  | 金额 (元) | 调整费率 (%) |  | 调整后金额 (元) | 备注
1 | LSSGCSF00001 | 绿色施工安全防护措施费 | 分部分项人工费+分部分项机具费 | 19 | [5 empty] | 以分部分项的人工费与施工机具费之和为计算基础，费率13%
2 | WMGDZJF00001 | 文明工地增加费 | 分部分项人工费+分部分项机具费 | 0 | [5 empty] | 以分部分项的人工费与施工机具费之和为计算基础，市级文明工地为0.6%；省级文明工地为1.2%
3 | 011707002001 | 夜间施工增加费 | 1462.54 | 20 | [5 empty] | 以夜间施工项目人工费的20%计算
4 | GGCSF0000001 | 赶工措施费 | 分部分项人工费+分部分项机具费 | 0 | [5 empty] | 赶工措施费=（1-δ）*分部分项的（人工费+施工机具费）*0.3 （0.8≤δ＜1 式中：δ=合同工期/定额工期）
5 | QTFY00000001 | 其他费用 | [7 empty] | 按经批准的专项施工组织方案计算
合 计
编制人（造价人员）： |  |  |  |  | 复核人（造价工程师）：
表-11

## 表-13 规费、税金项目清单与计价表【岭南楼海珠厅天面防水
规费、税金项目清单与计价表
工程名称：岭南楼海珠厅天面防水补漏工程 |  |  | 标段： |  | 第 1 页 共 1 页
序号 | 项目名称 | 计算基础 | 计算基数 | 计算费率 (%) |  | 金额(元)
1 | 增值税销项税额 | 分部分项合计+措施合计+其他项目 |  | 9
合 计
编制人（造价人员）： |  |  | 复核人（造价工程师）：
表—13