## Sheet1
中山大学孙逸仙纪念医院采购二十万以下安防系统类零星工程项目报价清单
序号 | 产品名称 | 拟选品牌、型号 | 产品特征规格 | 单位 | 工程量 | 综合单价 | 综合合价
1 | 管理用电脑 | 戴尔/惠普/联想 | 类型：单主机；内存容量：8GB;硬盘容量：512GB SSD；操作系统：Windows 11；处理器：intel i5 | 台 | 1
2 | 存储服务器 | 海康威视 DS-A80624S/大华 | 录像模式：视频（2Mbps）+图片 512路（录像+回放） 处理器：64位多核处理器 高速缓存：4GB 磁盘数量：24 磁盘接口及容量：SATA/1TB、2TB、3TB、4TB、6TB、8TB 热插拔磁盘：支持 RAID级别：RAID0、1、3、6、10、50、VRAID、JBOD、Hot-Spare 磁盘管理：磁盘检测预警及修复 逻辑卷管理：录像卷管理 数据保护：WORM防篡改、系统性信息实时备份、卷克隆 网络协议：RTSP、ONVIF、PSLA 、GB/T28181 数据接口：2个千兆以太网口（不支持扩展） 管理接口：1个千兆以太网口 USB接口：2个 VGA接口：1个 电源：冗余电源 功耗（含盘）：工作功耗≤449W 额定功耗≤550W 环境温度：工作5℃～35℃ 储藏-20℃～70℃ 环境湿度： 工作20%～80%（无结冰、无凝露） 储藏5%～90%（无结冰、无凝露） 机箱：19英寸4U标准机箱 尺寸：484mm（宽）×173mm（高）×683mm （深） 重量（不含硬盘）：≤40Kg | 台 | 2
3 | 高清解码器 | 海康威视DS-6A01UD/海康威视 DS-6901UD/大华 | 超高清解码器 网口：1个 RJ45 10M/100M/1000Mbps 自适应以太网接口 语音对讲输入：1个，3.5mm音频接口 报警输出接口数：8路报警输出 串行接口：1个标准232接口 （RJ45），1个标准485接口 音频输出接口：1路 语音对讲输出：1个，3.5mm音频接口 报警输入接口数：8路报警输入 电源：外置 12 VDC 工作温度：-10 ℃ ～ 55 ℃ 工作湿度：10％ ～ 90% 解码分辨率：2400W像素 解码通道：16 解码能力：支持 2路 1200W，或 4路 800W ，或 6路 500W，或6路400W，或 10 路 300W，或 16 路 1080P及 以下分辨率同时实解码; 画面分割数：1/2/4/6/8/9/12/16 视频输出接口：1路HDMI 1.4，1路VGA，1路BNC 输出分辨率：HDMI: 4K: 3840 × 2160@30 Hz 1080P: 1920 × 1080@60/50 Hz, 720P: 1280 × 720@60/50 Hz, BNC: PAL制式: 704 × 576, NTSC制式: 704 × 480 | 台 | 1
4 | 网络硬盘录像机 | 海康威视DS-8608N-I9-V3/海康威视DS-8608N-I8（K8)/大华DH-NVR4808-HDS2/宇视NVR308-16X-DT | 1、▲8路≥8盘位网络硬盘录像机； 2、支持≥1200W高清网络视频的预览、存储与回放； 3、支持H.265、H.264编码前端自适应接入； 4、支持IPC集中管理，包括IPC参数配置、信息的导入/导出和升级等功能； 5、支持2个HDMI和2个VGA同时输出； 6、支持即时回放功能，在预览画面下对指定通道的当前录像进行回放，并且不影响其他通道预览； 7、支持最大16路同步回放及多路同步倒放； 8、支持≥8个SATA接口，1个eSATA接口。 | 台 | 1
5 | 网络硬盘录像机 | 海康威视DS-8616N-I8/海康威视DS-8616N-K8/海康威视DS-8616N-K8-V2/大华DH-NVR4816-HDS2/宇视NVR308-16X-DT | 1、16路8盘位网络硬盘录像机； 2、支持最高1200W高清网络视频的预览、存储与回放； 3、支持H.265、H.264编码前端自适应接入； 4、支持IPC集中管理，包括IPC参数配置、信息的导入/导出和升级等功能； 5、支持2个HDMI和2个VGA同时输出，其中HDMI1支持4K高清分辨率输出； 6、支持即时回放功能，在预览画面下对指定通道的当前录像进行回放，并且不影响其他通道预览； 7、支持最大8路同步回放及多路同步倒放； 8、支持8个SATA接口，1个eSATA盘库，可用于录像和备份。 | 台 | 1
6 | 网络硬盘录像机 | 海康威视DS-8632N-I8/海康威视DS-8632N-K8/海康威视DS-8632N-K8-V2/大华DH-NVR4832-HDS2/宇视NVR308-32X-DT | 1、32路8盘位网络硬盘录像机； 2、支持最高1200W高清网络视频的预览、存储与回放； 3、支持H.265、H.264编码前端自适应接入； 4、支持IPC集中管理，包括IPC参数配置、信息的导入/导出和升级等功能； 5、支持2个HDMI和2个VGA同时输出，其中HDMI1支持4K高清分辨率输出； 6、支持即时回放功能，在预览画面下对指定通道的当前录像进行回放，并且不影响其他通道预览； 7、支持最大16路同步回放及多路同步倒放； 8、支持8个SATA接口，1个eSATA盘库，可用于录像和备份。 | 台 | 5
7 | 网络硬盘录像机 | 海康威视DS-9632N-M8/大华DH-NVR4832-HDS2/宇视NVR308-32X-DT | 1、32路8盘位网络硬盘录像机； 2、支持最高1200W高清网络视频的预览、存储与回放； 3、支持H.265、H.264编码前端自适应接入； 4、支持IPC集中管理，包括IPC参数配置、信息的导入/导出和升级等功能； 5、支持2个HDMI和2个VGA同时输出，其中HDMI1支持4K高清分辨率输出； 6、支持即时回放功能，在预览画面下对指定通道的当前录像进行回放，并且不影响其他通道预览； 7、支持最大16路同步回放及多路同步倒放； 8、支持8个SATA接口，1个eSATA盘库，可用于录像和备份。 | 台 | 2
8 | 网络硬盘录像机 | 海康威视DS-8632N-I16-V3/海康威视DS-8632N-I16/海康威视DS-8632N-K16/海康威视DS-8632N-K16-V2/大华DH-NVR816-32-HDS2/宇视 32路16盘位网络硬盘录像机 | 1、▲最多可接入32路视频信号 ； 2、支持1200W高清网络视频的预览、存储与回放； 3、支持H.265、H.264编码前端自适应接入； 4、支持2个HDMI和2个VGA同时输出，其中HDMI 1支持4K高清分辨率输出； 5、支持最大16路同步回放及多路同步倒放； 6、▲支持16个SATA接口，1个eSATA盘库，可用于录像和备份 | 台 | 2
9 | 网络硬盘录像机 | 海康威视DS-8664N-I16-V3/海康威视DS-8664N-I16/海康威视DS-8664N-K16/海康威视DS-8864N-R16/4K/大华DH-NVR816-64-HDS2 64路16盘位网络硬盘录像机 | 1、▲最多可接入64路视频信号； 2、支持萤石云服务； 3、可接驳符合ONVIF、RTSP标准及众多主流厂商的网络摄像机； 4、支持最高1200W高清网络视频的预览、存储与回放； 5、支持H.265、H.264编码前端自适应接入； 6、支持2个HDMI和2个VGA同时输出，其中HDMI1支持4K高清分辨率输出； 7、支持最大16路同步回放及多路同步倒放； 8、▲支持16个SATA接口，1个eSATA盘库，可用于录像和备份 | 台 | 2
10 | 网络硬盘录像机 | 海康威视 DS-96128N-I16R/C-V3/海康威视DS-96128N-M16/大华/宇视128路16盘位网络硬盘录像机 | 1、▲最大可接入128路高清网络视频； 2、集成视音频编解码技术、嵌入式系统技术、存储技术、网络技术和智能技术等，部署简单，功能齐全； 3、支持接驳符合ONVIF及众多主流厂商的网络摄像机； 4、支持1200W高清网络视频的预览、存储与回放； 5、支持硬盘热插拔，支持RAID0、RAID1、RAID5，RAID6，RAID10，支持全局热备盘； 6、支持RTPoverHTTPS和SDKoverTLS码流加密技术，以提供更安全的码流传输服务（最大支持128Mbps带宽传输，RAID开启时，最大支持64Mbps带宽传输）； 7、支持多个HDMI、VGA口同时输出，且可分别预览或回放不同通道的图像； 8、支持最大16路同步回放及多路同步倒放； 9、▲支持16个SATA接口，1个eSATA接口，可选配miniSAS高速扩展接口，充分满足高清存储所需硬盘空间； 10、可选配接口扩展板，支持4个千兆光口，8个RS-485串行接口，32进16出报警接口 | 台 | 1
11 | 监控硬盘 | 监控专用硬盘 | 监控级硬盘 转速等级：5400RPM 缓存：≥64MB 接口：SATA接口 规格：3.5英寸 ▲容量：6TB | 块 | 50
12 | 监控硬盘 | 企业级硬盘 | 企业级硬盘 缓存：≥128MB 接口：SATA接口 ▲容量：8TB | 块 | 48
13 | 监视器 | 海康威视/大华/AOC 22寸监视器 | 显示类别 TFT-LED背光 屏幕尺寸 22寸 最大分辨率 1920×1080P 最佳工作分辨率 1920×1080@60Hz 亮度 250cd/m2 对比度 1000：1 | 台 | 4
14 | 监视器 | 海康威视DS-D5024FQ/海康威视DS-D5024FQ-NA/大华DH-LM24-F210/富泰尔、三星监视器 | 显示类别 TFT-LED背光 屏幕尺寸 24寸 最大分辨率 1920×1080P 最佳工作分辨率 1920×1080@60Hz 亮度 250cd/m2 对比度 1000：1 | 台 | 10
15 | 电视机 | 海信Vidda 50V1H-M/L50M5-RK99/创维酷开50J3 | 屏幕尺寸：50英寸； 屏幕分辨率：超高清4K； 屏幕比例：16：9 运行内存：1.5GB 存储内存：8GB 背光方式：直下式/ DLED 响应时间：≤8ms 工作电压：220V 电源功率：≤120W 待机功率：0.5W | 台 | 2
16 | 网络摄像机 | 海康威视DS-2CD3346WD-I（DS-2CD3346WDV3-I）/海康威视DS-2CD3356WD-I（DS-2CD3356WDV3-I/海康威视DS-2CD3366WD-I（DS-2CD3366WDV3-I）/大华DH-IPC-HDW2433C-A/宇视IPC3A4S-IR3-AUPF（IPC3A5I-IR3- AUPF） | 400万～600万像素星光级POE高清摄像机；POE H.265编码；最大图像尺寸：≥2560×1440；清晰度: 4MP～6MP；感光面积: 1/3英寸 | 支 | 90
17 | 网络摄像机 | 海康威视DS-2CD7187HWDV2-IZS(2.8-12mm)/海康威视DS-2CD7187EWDV2-IZS(2.8-12mm) | 800万星光级半球型网络摄像机；最大图像尺寸：3840×2160；视频压缩标准：H.265/H.264/MJPEG；网络：1个RJ45 10M/100M自适应以太网口；音频：2路输入（Line in),1路输出（Line out),2个内置麦克风，1个内置扬声器；报警：3路输入，2路输出（报警输入支持开关量，报警输出最大支持DC12V,30mA）；电源输出：支持DC12V,100mA | 个 | 1
18 | 网络摄像机 | 海康威视DS-2CD3386FWDV3-LS/海康威视DS-2CD2386FWDV3-LS/海康威视DS-2CD3T86FWDA4-LS/大华 | 800万像素POE高清摄像机；最大图像尺寸：3840×2160；清晰度: 4K；支持MicroSD/MicroSDXC卡，最大256GB本地存储；1个内置麦克风，高清拾音 | 支 | 10
19 | 高清球机 | 海康威视DS-2DC2402IW-DE3/海康威视iDS-2DC2402IX-DE3/大华/宇视400万高清球机 | 支持最大2560×1440@30fps高清画面输出；支持H.265高效压缩算法，可较大节省存储空间；支持4倍光学变倍，16倍数字变倍；采用高效红外阵列，低功耗，照射距离最远可达30m；支持区域人脸抓拍、入侵侦测、越界侦测、移动侦测，等智能侦测功能；支持断网续传功能保证录像不丢失，配合Smart NVR实现事件录像的二次智能检索、分析和浓缩播放；支持宽动态范围达120dB，适合逆光环境监控；支持3D数字降噪、强光抑制、电子防抖、SmartIR；支持镜像、一键恢复功能；支持350°水平旋转，垂直方向0°-90°；支持300个预置位，8条巡航扫描；支持联动声光报警；支持3D定位功能，可通过鼠标框选目标以实现目标的快速定位与捕捉；支持定时抓图与事件抓图功能； 支持定时任务、一键守望、一键巡航功能；内置麦克风，同时支持1路音频输入和1路音频输出；内置speaker(内置功放)，可无须外接音频设备实现双向语音对讲；内置1路报警输入和1路报警输出，支持报警联动功能；支持选配Wi-Fi功能；支持最大256G的 Micro SD/SDHC/SDXC卡存储；支持E家协议和萤石云服务 | 个 | 5
20 | 防爆摄像机 | 海康威视DS-2XE6147FWD-HS（DS-6146FWD-HS）/大华DH-IPC-HDEW4443Q-AS/普天视PB-8080ay防爆摄像机 | 1、最高分辨率可达400W像素（2560 x 1440）,并在此分辨率下可输出25fps实时图像； 2、支持H.265 / H.264 / MJPEG视频压缩算法,支持多级别视频质量配置、编码复杂度设置； 3、支持OSD颜色自选，支持120dB宽动态，支持背光补偿,强光抑制,透雾,电子防抖； 4、支持ONVIF(PROFILE S,PROFILE G), ISAPI,GB28181,Ehome协议接入 支持防雷、防浪涌、防静电 5、支持三码流技术，支持电动镜头调节角度； 6、防爆标志:Exd IIC T6 Gb /ExtD A21 IP68 T80℃； 7、支持IP68防护等级 8、支持10M/100M/1000M自适应网口，支持1对音频输入/输出,支持单声道音频，支持1对报警输入/输出， 支持BNC模拟输出 | 支 | 2
21 | 交换机 | 海康威视DS-3E0105P-E（DS-3E0105P-E/M）/普联TL-SF1005P/华三 S305-PWR | 提供5个10/100M自适应RJ45端口POE供电交换机 | 台 | 20
22 | 交换机 | 海康威视DS-3E0109P-E（DS-3E0109P-E/M）/普联TL-SF1009P/华三 S1008V-PWR | 提供9个10/100M自适应RJ45端口，8口百兆+1口POE供电交换机 | 台 | 10
23 | 交换机 | 海康威视DS-3E0318P-E/DS-3E0318SP-E/普联TL-SL1218MP/华三S1016V-PWR | POE交换机；接口数量：16个10/100M接口；交换机类型：百兆交换机；传输速度: 100Mbps； | 台 | 10
24 | 26口千兆POE交换机 | 海康威视DS-3E0526P-E/海康威视DS-3E1526SP-E/普联TL-SG2226PE /华三S1226F-HPWR | 大功率POE交换机；接口数量：24个千兆POE电口和2个千兆网口 | 台 | 6
25 | 电源板 | 品牌:海康威视 型号：DS-D2046NH-B电源板 | 专用 | 块 | 6
26 | 千兆光纤收发器 | 普联TL-FC311A（B）-3/海康威视DS-3D201T/R-3E(SC)/netLINK HTB-4100A（B）-3KM | 采用波分复用技术，发送波长1550nm，接收波长1310nm，传输距离高达3公里； | 对 | 10
27 | 千兆多模单纤光纤收发器 | 汤湖 HTB-GM-03AB1/普联/海康威视/博扬 | 光纤接口：SC接口；传输速率：千兆；光纤类型：多模单纤；外壳金属：优质金属 | 对 | 4
28 | 485光纤收发器 | 慧谷/汤湖TH-RS485/烽火威视 1路RS485双向光纤收发器 | 可同时支持1-2路RS485/422/232接口与光纤转换; 光纤波长：多模500M，单模20km；波特率：0-120kbs，自动侦测信号速率；电口形式：5位接线端子；接口保护：600W浪涌保护，1500V静电保护；尺寸：22×69×100mm | 对 | 2
29 | 光纤模块 | 汤湖/胜为/普联/慧谷/博扬千兆SFP光模块 | 单模单纤，光口转电口网口模块；DDM数字诊断功能，实时检测模块状态，快速找出故障位置，简化维护工作，提高系统稳定性；采用优质芯片方案，功耗低，性能稳定，安全通讯；采用行业标准规格设计，即插即用，支持热拔插，方便升级；兼容各大品牌设备 | 对 | 6
30 | 千兆无线网桥 | 海康威视F03S-5ACE/G/乐光LG-N620/TP-LINK TL-S5G-5KM/水星MWB505G | 传输距离：5KM LAN输出口：千兆网口 类型：室外 无线速率：800M/900M 天线：内置天线 供电方式：POE/DC供电 | 对 | 10
31 | 拾音器 | 快鱼D150/快鱼C400/快鱼P20 TRADIO/海康威视DS-2FP4021-MD/烽火BM-K-5 | 监听面积：5平方米-30平方米 频率响应：20Hz ～ 20kHz 灵敏度：-35dB 信噪比：≥65dB ( 1米40 dB音源)30dB (10米40 dB音源) 1KHz at 1 Pa 指向特性：全方向性 电源电流：20 mA 工作环境温度：-25℃～70℃ | 个 | 6
32 | 无线收音麦 | 纽曼MC87/鼎族m22/金运M18/好牧人 | 进口全指向咪芯，等量接收各方向声音，高灵敏收音；AR智能算法，有效区分人声及环境音，提高人声清晰度；多级增益控制，将输入输出在-12分贝～12分贝之间调节，从而录制更多声音细节；新2.4G无线传输技术，80米远距离收音抗干扰 | 套 | 2
33 | 监控音箱 | 漫步者MR4/普瑞声纳E3.5/百灵达TRUTH3.5 | 输入灵敏度：TRS平衡输入；+4dBu,AUX/RCA非平衡输入：-10dBV；失真限制的输出功率：21W+21W；额定声频率响应范围：60Hz-20KHz；音频输入：TRS平衡输入、RCA非平衡输入、AUX非平衡输入；信噪比：≥85dBA；总谐波失真+噪声（%）≤0.2% | 台 | 2
34 | GPS 自动授时卫星单面电子钟 | 晟昊/虹泰/康巴丝 | 4G+卫星授时，精确到秒，无需设置，自动同步；支持移动、联通、电信网络接收卫星时间，内置4G卫星芯片，插电即准；高透光亚克力面板，铝合金圆角边框；高清LED显示，大时间设计 | 台 | 1
35 | UPS不间断电源 | 华为2000-A-3KTTS/山特C3K-E/雷迪司G3KL | 输入输出制式：单相输入，单相输出；输入制式：L+N+PE；额定输入电压：220/230/240Vac；输入电压范围：110～300Vac；输入频率范围：40～70Hz； | 台 | 1
36 | 交换机POE电源 | 品牌：H3C 型号：GPL520-ADH | 输入：100-240V 50/60HZ 8A 输出：12V 12.5A-50V 7.5A/15A | 个 | 5
37 | 球机专用电源 | 海康威视/大华/宇视 | 专用12V/3A | 个 | 5
38 | 电源 | 海康威视/东莞小耳朵/明纬 | 12V/16A | 个 | 20
39 | 切换器 | 山泽HV-603W/绿联40234/毕亚兹三进一出切换器 | 三进一出HDMI切换器；分辨率：4K*2K/1080P；材质：ABS塑料；切换：按键/遥控 | 台 | 6
40 | 录像专用存储卡 | 闪迪/金士顿/海康威视 | 128G TF内存卡，4K高清；适用于拍摄4K超高清视频；防水耐热抗冲击 | 张 | 4
41 | 遥控组件 | 定制 | 国标 | 套 | 6
42 | POE中继器 | 普联TL-SF1005P-S30 /莱菁栎千兆POE网络延长器/多川poe中继器 | 提供5个10/100Mbps RJ45端口；集POE供电和POE受电于一体，支持IEEE 802.3af/atPOE标准，整机大POE输出功率30W | 台 | 30
43 | POE分离器 | 海康威视/中天恒科/汤湖/胜为/小耳朵/慧谷 | 48V转12V百兆POE分离器 | 个 | 20
44 | 空气开关 | 公牛/德力西/正泰 NXBLE-32 | 功能：短路/漏电/过载保护；极数：2P；电压：230V-400V；电流：20A | 个 | 10
45 | 空气开关箱 | 定制 | 面板材质：阻燃PC：厚度：大于等于1.0mm | 个 | 10
46 | PDU插板 | 公牛GN-E1080/德力西/绿联 | 规格：全长1.8米；孔位：8插位（8位10A插孔）；功率：10A-2500W | 个 | 10
47 | 摄像机支架 | 定制 | PVC支架 | 个 | 50
48 | 摄像机专用支架 | 定制 | 防爆定制支架 | 个 | 2
49 | 电视机支架 | 国标配套 | 仰角可调壁挂 电视架子 40～55英寸小米创维夏普TCL海信等通用 | 套 | 2
50 | 立杆 | 定制 | 1.5～3米铝合金立杆 | 套 | 3
51 | 网络机柜 | 国标定制 | 9U网络机柜 | 个 | 1
52 | 网络机箱 | 国标定制 | 6U机箱，550（宽）×400（深）×300（高）mm | 个 | 2
53 | 网络机箱 | 国标定制 | 4U机箱，530（宽）×400（深）×200（高）mm | 个 | 5
54 | 接线箱 | 国标定制 | PVC防水箱320*235*100mm | 个 | 20
55 | 接线箱 | 国标定制 | 监控专用网络接线箱 | 个 | 10
56 | 熔纤 | 定制 | 热熔纤及配件 | 点 | 48
57 | HDMI线 | 山泽100SH8/绿联10110/飞利浦(PHILIPS)SWL6118 | 工程级HDMI高清线；升级HDMI2.0技术，支持4K/60Hz高清分辨率、18Gbps带宽和HDR显示，画质细腻真实，清晰展现每一个细节；3D立体成像，视野更广，画面更真实。 | 条 | 6
58 | USB延长线 | 绿联/山泽/胜为 | 线长：15米；线芯：无氧铜；外被：PVC； | 条 | 6
59 | 光纤终端盒 | 中天恒科ZT-ZDH-4810L/netLINK HTF-48LC-SM/汤湖 | 24口48芯单模LC满配,机架式 LC接口，加厚冷轧钢板，抗压耐冲击，持久使用不易变形。 | 个 | 4
60 | 光纤跳线 | 中天恒科ZT-L103-SM/汤湖TH-D120/山泽G1-LCLC03 | 3m电信级LC-LC单模双芯光纤跳线 | 条 | 20
61 | 光缆 | 中天恒科ZT-GYTA-24B1.3/汤湖/博扬BY-GYTA-24B1.3 | GYTA室外铠装24芯单模光纤 | 米 | 400
62 | 网线 | 海康威视/来事达/联嘉祥/帝一超五类网线 | 超五类网线0.5无氧铜纯铜双绞 | 米 | 6000
63 | 电源线 | 联嘉祥/来事达/帝一 | 国标RVV2*1.0mm² | 米 | 1000
64 | 线管 | 国标 | PVCФ25 | 米 | 3000
65 | 五金辅材 | 国标 |  | 项 | 1
66 | 拆装费 |  | 拆除并重新安装摄像机 | 支 | 30
A | 小计
B | 税费 | A*9%
C | 合计 | A+B