## 报价清单
报价清单
序号 | 需求内容 | 图片 | 单位 | 数量 | 产品名称 | 产地/品牌 | 型号 | 单价 （元/辆、套、台） | 总价 （万元人民币） | 备注
1 | 监护型救护车 （平台车及医疗舱） |  | 辆 | 1 | [5 empty] | 医疗舱改装部分保修1年，底盘部分保修3年6万公里（两者以先到达为准）、赠送两次保养。
2 | 上车担架 |  | 个 | 1 |  |  |  | 含于救护车价
3 | 铲式担架 |  | 个 | 1 |  |  |  | 含于救护车价
4 | 20升氧气瓶 |  | 瓶 | 2 |  |  |  | 含于救护车价
5 | 10升氧气瓶 |  | 瓶 | 2 |  |  |  | 含于救护车价
6 | 倒车一体机 |  | 台 | 1 |  |  |  | 含于救护车价
备注： 1、价格包含送车费、临时保险、含上牌、一年交强险、购置税，车载设备固定件定制及车载设备固定费用。 2、交货期为合同签订后交货期30个工作日。

## 监护型救护车配置参数
基础参数
A | 发动机 |  | DURATORQ4D236H
| 燃油种类 |  | 柴油
| 排气量ml |  | 2296
| 排放标准 |  | 国VI
| 整备质量(kg) |  | 3100
| 总质量(kg) |  | 4100
| 轴距(mm) |  | 3750
| 工作方式 |  | 涡轮增压
| 外形尺寸(长×宽×高)(mm) |  | 5998 ×2068 ×2970
| 最大功率（Kw/rpm） |  | 128
| 悬挂系统 |  | 前麦弗逊独立悬挂 后：霍奇基斯独立悬挂
| 制动系统 |  | 前通风盘式 后实心盘式
| 变速器 |  | 8挡自动
| 最高车速(km/h) |  | 160
| 油箱容积（L） |  | 80
| 座位数 |  | 8位
车辆标准配置
B | 1. | 防抱死制动系统 (ABS)
| 2. | 制动力分配系统(EBD)
| 3. | 车辆维护警告系统
| 4. | 中控门锁
| 5. | 驾驶室3座椅
| 6. | 驾驶员安全气囊
| 7. | 驾驶室电动车窗
| 8. | 后双开门
| 9. | 后上车踏板
| 10. | 同色保险杆
| 11. | 第二把摇控钥匙
| 12. | 原厂倒车雷达系统、倒车影像
| 13. | 车辆右侧带推拉玻璃侧拉门
| 14. | 后门装透明玻璃, 窗户上 2/3 贴乳白色不透明防爆膜
空调及照明系统
C | 1 | 驾驶室原厂系统
| 2 | 医疗舱暖气系统
| 3 | 医疗舱安装直排空调，独立控制
电源系统
D | 1 | 自动充电、智能电池保护系统 |  | 1
| 2 | 10m长移动电缆、220V/16A防水、带防护盖的外接电源接口 |  | 1
| 3 | 医疗舱内安装12V插座 |  | 2
| 4 | 医疗舱内安装220V插座 |  | 2
| 5 | 12V输液射灯 |  | 2
| 6 | 医疗舱顶部安装方形照明灯 |  | 4
| 7 | 车载（12V/220V）逆变供电系统 |  | 1
| 8 | 紫外光灭菌灯 |  | 1
紧急警报系统
E | 1 | 100W警报器一套 |  | 1
| 2 | 车顶前部安装长排蓝色警灯警报器内置 |  | 1
| 3 | 车顶尾部安装圆柱灯 |  | 2
| 4 | 车顶尾部安装外场用照明灯 |  | 2
| 5 | 车身两侧安装外场照明灯 |  | 2
医疗舱内装置
F | 1. | 驾驶室与医疗舱安装分隔墙, 分开前后车厢, 分隔墙上有二个滑行窗 |  | 1
| 2. | 医疗舱中隔墙安装复合沃克阻燃板器械柜 （包含污物桶、锐器桶） |  | 1
| 3. | 医疗舱中隔墙左侧装复合沃克阻燃板医疗设备综合柜（带卷帘门二层格） |  | 1
| 4. | 医疗舱中间隔墙安装折叠医生座椅 |  | 1
| 5. | 医疗舱中隔墙左侧安装一个三层抽屉的医药柜 |  | 1
| 6. | 医疗舱中隔墙右侧安装急救箱固定柜(可放2个急救箱) |  | 1
| 7. | 医疗舱右侧安装长排3人柜式座椅 （下面安装铲式担架固定架） |  | 1
| 8. | 医疗舱左侧上方安装设备挂架加装强化金属背板 |  | 1
| 9. | 医疗舱中门安装上车踏板 |  | 1
| 10. | 医疗舱中门安装全方位上车安全扶手 |  | 1
| 11. | 医疗舱左侧尾部安装氧气固定柜 |  | 1
| 12. | 医疗舱配套10升氧气瓶（带减压阀） |  | 2
| 13. | 医疗舱配套20升氧气瓶（带减压阀） |  | 2
| 14. | 医疗舱配套氧气湿化器 |  | 1
| 15. | 医疗舱安装车载氧气插口（可供呼吸机和湿化器使用） |  | 2
| 16. | 医疗舱顶部安全抗菌扶手 |  | 1
| 17. | 医疗舱顶部换气风扇（双向式） |  | 1
| 18. | 医疗舱顶部输液盒（可固定2个输液瓶） |  | 1
| 19. | 医疗舱左侧顶部安装8门透明滑行储物吊柜 |  | 1
| 20. | 1kg灭火器 |  | 1
| 21. | 医疗舱保温隔音、隔热层 |  | 1
| 22. | 环保型防水、防滑、防静电、防腐蚀地板革 |  | 1
| 23. | 医疗舱全套防撞软包 |  | 1
| 24. | 医疗舱前后对讲系统 |  | 1
| 25. | 配备进口上车担架床(带固定器、安全带) |  | 1
| 26. | 车身外部粘贴强效反光色带及急救标准图徽（客户单位字体自己提供） |  | 1
| 27. | 医疗舱布局最终以用户实际订购为准 |  | 1