## 教室预算清单
拟采购清单
序号 | 设备名称 | 参数 | 数量 | 单位 | 单价 | 合价 | 备注
1 | 物联黑板98寸（电容屏） | 一、整体要求： 1、整机采用一体化纯平面设计及无缝拼接技术，可实现整块黑板统一屏幕书写，整机外观尺寸长度≥4500mm，高≥1300mm。 2、中间区域屏幕不小于98英寸液晶屏，4K分辨率，显示比例16:9，亮度≥350cd/㎡，对比度≥4000:1，显示屏占比≥86%；保护玻璃具备防眩光效果。 3、显示部分的钢化玻璃与液晶屏之间完全贴合，杜绝灰尘和水汽进入屏幕，减少液晶面板和钢化玻璃间的反光，使屏幕显示清晰通透。触摸模式支持HID免驱技术，无需安装驱动即可以实现多人同时书写与操作功能，支持双系统下20点同时书写触控功能。 4、整机两侧配备智能笔盒，可放置三支或以上的电容感应成膜笔笔和智能板擦，智能笔盒具有提笔感应的功能，可以感应到任意笔拿起和放下的状态及笔的颜色，让实物书写笔迹和屏幕电子笔迹及颜色同步。智能板擦在擦除书写板面的笔迹时，可同步擦除屏幕电子笔迹，书写、擦除做到真正无粉尘，保护师生健康。 5、书写板采用电容触摸技术，感应高度小于0.5毫米，可有效规避衣袖等外物造成的误操作现象，有效防止快速书写时识别的字迹出现连笔的情况。 6、书写板采用平面设计，保护边框高出书写面不超过3mm，不积灰，整体外观简洁大方一体化 7、为方便老师操作，整机需具有前置物理按键（为减少误操作拒绝采用触摸按键），且前置按键不少于6个，支持音量加减、信号通道选择、图像模式选择、 Android/OPS一键切换 等常用功能人性化设计。 8、具备前置一键微课录制，具有录屏功能，可以录制动画和声音，支持扫码分享和本地保存录制的内容，方便记录教学现场的内容。 9、整机前置接口需包括 Type c、USB TOUCH，HDMI2.0，不少于2路USB3.0（需要同时支持安卓和Windows双系统）。且所有按键及接口需位于黑板屏幕下侧，不占用显示面积。 10、前向音箱，内置强中低音箱体设计，功率≥2*15W，并支持液晶屏在黑屏状态下的单独听功能。 12、书写板板书内容可同步到液晶显示屏上，形成原笔迹电子化板书，实现二维码扫码带走，一键分享。 13、书写膜面光泽度15~25，任意角度有效防止反射眩光，书写流畅无噪音；表面网格纹能有效吸墨保证色泽饱满，具备笔锋效果,书写板面耐摩擦次数10万次（成膜笔）书写板基板为4MM防爆钢化玻璃，硬度可达7H； 14、两侧书写板配备常用快捷键，可以通过快捷键控制显示屏白板软件的上下翻页、软件界面缩小和全屏化、保存书写笔迹、新建页面和清除全部笔迹。在显示屏播放PPT的时候，也可以通过快捷键来控制PPT的上下页翻页，方便老师展示和控制教学内容。 15、为方便老师在任意环节进行控制和操作，整机支持三种或以上关闭背光节能方式：在任意通道下的五指手势息屏、物理按键一键息屏、手势遮挡息屏模式。并具有串口唤醒和网络唤醒的功能。 15、为方便教师使用，整机支持在任意通道下屏幕左右两侧快捷功能菜单、屏幕底部手势调取系统中控菜单和通过物理按键一键调取中控菜单功能，能快速一键调取白板软件和批注功能，并整合返回主页、多任务、信号源通道切换、亮度调节、声音调节等功能到同一工具栏菜单，且侧边快捷菜单及底部中控菜单均支持用户打开或关闭功能。 18、具有悬浮菜单功能实现快速进入，并且能够随意拖动，也支持三指跟随。可在任意通道下打开悬浮菜单，菜单内容和项目可以根据老师需要自主添加和移除。 19、整机机内温度监控功能，支持温度条根据温度范围显示不同警示颜色：整机温度45℃以下时，显示绿色；整机温度达到45℃～65℃时，显示橙色；整机温度达到65℃以上时，显示红色。当设备温度达到85℃以上时，为确保使用者和设备的安全将自动弹出预警关机倒计时提示，倒计时结束时将直接关机。 20、整机内置安卓嵌入式系统，不低于Android 11.0版本，机身内存不低于32G ROM，运行内存不低于4G RAM。 21. 具有一键自检功能，整机不通过第三方应用程序即可对主板的硬件状态如系统版本、网络状态、存储系统、热点、背光、温度、PC模块、光感系统等模块进行监测并上报；并支持对主板内存进行清理释放，保证系统运行流畅。 22、支持板载无线蓝牙功能，可连接蓝牙音箱耳机等设备，并支持移动设备向大屏端传输文件。 23、通道自启：当外接信号源时，如整机处于关机上电状态，则接上外接信号源后自动开机。如整机处于正常使用状态，则设备能自动识别并切换到对应的信号源通道，且断开后能回到上一通道，自动跳转前支持选择确认，待确认后再跳转。 24、显示屏播放PPT或视频等其他操作时，老师在副屏书写板所书写的板书，同步在后台被软件识别保存，无需其他额外操作，打开白板界面即可看到板书的笔迹，也可设置书写时自动跳转到白板软件，直接看到老师板书内容，满足多种教学场景。 25、整机具备智能护眼系统：系统可根据用户书写操作智能调节屏幕亮度，当使用者书写时屏幕会自动降低亮度，光线更加柔和护眼；停止书写后屏幕自动恢复;既能保护使用者视力健康又能保证显示效果。 26、整机支持2.4G/5G双频wifi热点，支持无线投屏，无需任何外部硬件设备既可支持 Android/IOS/windows移动端进行投屏，且wifi热点打开的同时支持黑板wifi连接外部网络，方便不同课堂教学场景选择。 27、为防止课间误触摸造成教学内容丢失或系统安全，设备支持童锁、应用锁、USB锁、PC触摸锁等多种安全锁定方式。 | 1 | 套
2 | OPS电脑 | 1.处理器 ：Intel 酷睿i5（四代） 2.内存：8G 3.硬盘 ：固态128G 4.显卡：英特尔HD集成显卡 5.IO接口：HDMI，VGA，LAN，MIC/SPK，USB3.0，USB2.0 6.OPS接口：标准80PIN接口 7.操作系统：Windows | 1 | 台
3 | 无线投屏器 | 1.USB高清投屏器、支持1080P高清投屏、支持触摸回传 2.无线传输协议IEEE 802. 11 a/g/n 3.频段：2.4GHz 和 5GHz (建议使用 5GHz) 4.输入电压：DC5V 5.整机功率：2.5W 6.接口：USB2.1 7.净重：65g 8.整机尺寸：61 x 156 x 17 mm | 1 | 台
4 | 红外智能会议一体机 | 1.显示屏尺寸：65英寸（16：9） 2.显示屏类型：LED液晶显示屏 3.画面显示尺寸：1431mm(L)*806mm(H) 4.物理分辨率：3840*2160 5.显示屏防护：4mm全钢化高防爆-防眩光玻璃 6.触摸方式：红外触摸 7.安卓11.0系统，4G RAM + 32G ROM 8.支持内置OPS电脑（选配） 9.标配壁挂架 10.尺寸:1485*887.5*84.9mm(整机尺寸),1620*1055*205mm（包装尺寸） 11.重量：38KG净重、46KG毛重 | 2 | 台
5 | 移动推车 | 1.适用于55英寸，65英寸、75英寸一体机 2.材质:冷轧钢. 3.带四个大承重自锁脚轮. 4.带托盘可放置设备. 5.颜色：黑色. | 2 | 套
8 | 4K智能云镜教学教师机（含支架） | 1.支持4K超高清分辨率图像，最大可提供4K@30fps/25fps图像编码输出，同时向下兼容1080p，720p等分辨率。 2.传感器要求：传感器尺寸>=1/2.7英寸, 有效像素>=831万。 3.内置智能AI跟踪算法，无需任何辅助定位摄像机或跟踪主机即可实现平滑自然的EPTZ跟踪效果，每台摄像机可同时输出4路码流的图像，分别为全景画面和特写画面，为教师跟踪或学生跟踪设置精准灵活的跟踪模型。 4.教师机44°镜头支持自动对焦，小镜头，大眼界。同时支持EPTZ，支持8X数字变焦。 5.支持多种白平衡方式供选择，包括自动, 室内, 室外, 一键式, 手动，指定色温。 6.支持网口音视频编码输出，支持H.265/H.264/MJEPG三种视频编码标准，音频AAC、G711A编码标准；支持RTSP、RTMP、Onvif、组播等网络协议；网络视频编码码率最大可支持16Mbps，网络音频编码码率最大可支持128Kbps。 7.支持LINE IN外接音频输入，可与视频同步编码后网络输出。 8.支持WDR，可以应对不同光照环境。 9.同时具有2D和3D降噪算法，降低图像噪声。 10.网口支持PoE供电功能，控制、供电、视频、音频仅需一条网线即可完成。 11.提供多种图像风格选项可灵活设置，以适应多种灯光的要求，支持LED灯光显示风格。 | 1 | 台
9 | 4K智能云镜教学学生机（含支架） | 1.支持4K超高清分辨率图像，最大可提供4K@30fps/25fps图像编码输出，同时向下兼容1080p，720p等分辨率。 2.传感器要求：传感器尺寸>=1/2.7英寸, 有效像素>=831万。 3.内置智能AI跟踪算法，无需任何辅助定位摄像机或跟踪主机即可实现平滑自然的EPTZ跟踪效果，每台摄像机可同时输出4路码流的图像，分别为全景画面和特写画面，为教师跟踪或学生跟踪设置精准灵活的跟踪模型。 4.学生机低畸变水平角度可达95°，小镜头，大眼界。同时支持EPTZ，支持8X数字变焦。 5.支持多种白平衡方式供选择，包括自动, 室内, 室外, 一键式, 手动，指定色温。 6.必须支持网口音视频编码输出，支持H.265/H.264/MJEPG三种视频编码标准，音频AAC、G711A编码标准；支持RTSP、RTMP、Onvif、组播等网络协议；网络视频编码码率最大可支持16Mbps，网络音频编码码率最大可支持128Kbps。 7.支持LINE IN外接音频输入，可与视频同步编码后网络输出。 8.支持WDR，可以应对不同光照环境。 9.同时具有2D和3D降噪算法，降低图像噪声。 10.网口支持PoE供电功能，控制、供电、视频、音频仅需一条网线即可完成。 11.提供多种图像风格选项可灵活设置，以适应多种灯光的要求，支持LED灯光显示风格。 | 1 | 台
10 | 智慧教育终端 | 终端采用全新升级的高性能处理芯片，融合集成数字音频处理、视频矩阵、教学中控、媒体处理、视频互动、物联控制、常态化录播、POE交换机等功能模块一体的智能终端设备，主机具备RS-232、RS-485、RELAY、I/O、红外I/R、USB、功放端子、MIC输入（支持幻象供电）、凤凰头立体声、HDMI、LAN口、WAN口等丰富的输入输出物理接口类型，匹配各种视音频设备和环境控制设备，满足常态化录播教室应用场景下教学信息化需要。 硬件部分： 1、视频输入：2路HDMI输入接口、本地IP网络摄像机接入支持最大不少于12路，同时网络转发支持最大不少于4路； 2、视频输出：2路HDMI接口； 3、音频输入：6路凤凰端子输入，支持48V幻像供电，MIC输入和line in线性输入可切换； 4、音频输出：2对L/R凤凰端子立体声输出（L/R可独立输出音源）、2路100W@8欧姆的数字功放输出； 5、控制口：3路RS-232/RS-485、2路RELAY、2路I/O、2路红外IR； 6、千兆网络交换机：1路WAN口，5路LAN口，可划分VLAN，其中4路支持POE供电； 8、USB接口：USB Type-A型*1、USB Type-B型*1 ，支持录制内容自动拷贝，系统升级； 9、内置标配2TB硬盘； 10、标准19英寸机架安装，高度不大于1U； 11、支持网关通过USB接入终端，通过控制面板可控制物联网模块； 12、教学跟踪摄像机通过网线与智慧教育终端进行连接，并对摄像机进行POE供电； 13、电源双开关保证系统安全，前面板强电软开关，后面板强电硬开关； | 1 | 台
11 | 多媒体常态化录播教学软件 | 1、支持HDMI信号、网络RTSP视频流信号接入；支持H.264 HP Level 4.2， H.264 BP和MP编码，可设置视频编码画质、帧率、码流（128K-8M）、分辨率、I帧间隔、I帧和P帧量化系数；内置RTSP流媒体服务，对接入本机的信号源进行RTSP流转发服务，视频流可灵活配置音频流、视频源、音频协议，为巡课、录播、直播提供高清晰音视频，； 2、内置本地录播及存储功能，最大支持6路视音频录制；支持RTMP流网络直播推送功能，直播流可任意选定接入本机的音视频流；录制视频可在WEB上点播播放，也可通过HDMI输出到显示器解码播放；支持与第三方FTP平台对接，上传录制课件，上传时间可自定义，可设置录制每天录制时长（（最大8小时），可设置每天自动录制时间周期； 3、录制文件管理，支持WEB页面下载和U盘自动拷贝下载，WEB页面支持单个文件或多个文件模式，可对录制文件进行修复和重命名； 4、内置视频画面合成、视频切换、分配、字幕叠加、图像参数调节、马赛克配置；画面合成可实现单分屏、双分屏、三分屏、九分屏、十六分屏等单画面/画中画/画外画模式； 5、音频处理模块内置WEB图形化用户界面操作配置，支持模拟音频、HDMI内嵌音频、远端网络音频流进行混音，音频路由可灵活配置LINE OUT、HDMI OUT、功放AMP OUT输出；音频处理模块内置AFC、ANS、AEC、AGC音频处理算法，具备扩展器、均衡器、压限器、延时器、限幅器前后级处理模块，为教室直播、录制提供高清晰音频信号； 6、支持接入分布式控制系统，支持终端接入图像预览分布式可视化控制及分布式上屏显示，作为分布式的输入输出接口机使用； 7、支持1+1 SIP协议双流视频教学互动；视频互动具备最大可达600ms的抗网络抖动能力，保证网络存在抖动时基本不影响互动呼叫的顺利进行，主副码流最大可调节到8Mbps，流控最大20倍，可调整I帧请求间隔时间，解码容忍错误阀值最大100; 8、通讯协议：SIP、BFCP双流、RTSP、RTMP、TCP/IP、FTP、UDP、TLS； 9、支持U盘自动拷贝主机录制文件，U盘系统强制升级并恢复初始化配置； 10、支持控制面板导播台和Web自动导播台，支持两机位常态化自动导播；具备自动、半自动、手动导播模式；导播台支持对笔记本电脑画面、台式电脑画面、老师全景、老师特写、学生全景、学生特写画面进行预览，支持对PVW画面和PGM画面进行预览； 11、导播台支持与平台进行课表联动，按照课表策略进行自动录制与自动导播；导播台录播控制，支持录播开启、暂停、停止操作；支持开启直播、停止直播； 12、WEB支持更改控制面板登录方式，登录方式支持单密码登录和用户名+密码登录；支持系统配置文件导入与导出，安卓控制面板配置文件导入与下载； 13、支持自动获取或人工设置设备IP地址、网关、掩码信息，支持对网口进行VLAN1和VLAN2划分配置,NAT配置； 14、支持组播功能，可设置组播地址、组播端口； 15、环控管理，可对各RS232/485、I/O、IR接口进行中控指令配置，设置脚本、协议、定时任务、物联网控制、声像联动、设备唤醒等控制功能；物联网控制模块支持zigbee网关接入，网关支持多路灯光、窗帘、空气数据传感器接入。 | 1 | 套
12 | 多媒体控制屏 | 1、嵌入前面/讲桌安装，10.1寸工业级控制屏； 2、控制屏具备简易界面和管理员界面两种操作界面，支持自定义界面编程； 3、控制屏具备录播控制、音频控制、视频切换、摄像机操作模块； 4、支持控制灯光、空调、窗帘、风扇、显示设备以及传感器数据显示； 5、控制软件可进行视频呼叫操作和导播操作； 硬件核心参数： 屏幕尺寸/Panel Size (inch) 10.1 WIFI 内置 2.4GHz WIFI 天线 触摸 电容触摸 USB 1个 电源 DC12V 2A 网络 RJ45 | 1 | 台
13 | 双通道无线手持话筒 | 极速开机单芯片UHF无线手持话筒 双通道UHF超高频无线接收机 1U紧凑设计，支持机架安装， 金属面板搭配高品质磨砂玻璃材质体现质感 双天线，低损耗，可拆卸设计 急速红外对频方式，对频距离远，锁定速度快 频率范围 470-960MHz（可选） 可调信道数 100 振荡方式 PLL高精度锁相环技术 频率稳定度<±3ppm 接收方式 超外差 更加稳定的数字导频方式 导频频率30.72kHz 接收灵敏度 ﹣98dBm 音频频响 60-16kHz±3dB 谐波失真 <0.5%(1kHz,25mVrms) 信噪比 ≥105dB(XLR端口) 音频输出 平衡输出XLR，6.35mm大三芯 电源规格 DC12V/0.5A 电源消耗 250mA，12V，功率≤3w 手持无线话筒（动圈） 射频频率范围 470-960MHz（可选） 音频频响 60-15kHz±3dB 灵敏度 -50.4dBV/Pa(1kHz） 指向性：超心型 输出阻抗 600欧（1kHz） 谐波失真 <0.5%(1kHz,25mVrms) 开机速度<1秒 发射功率 5mW/10mW/30mW三档可选 电池规格 5号电池2节，使用时长不低于10小时 尺寸 长250mm*直径52mm 重量 290g（不含电池） | 1 | 套
14 | 双通道无线领夹话筒 | 极速开机单芯片UHF无线领夹话筒 双通道UHF超高频无线接收机 1U紧凑设计，支持机架安装， 金属面板搭配高品质磨砂玻璃材质体现质感 双天线，低损耗，可拆卸设计 急速红外对频方式，对频距离远，锁定速度快 频率范围 470-960MHz（可选） 可调信道数 100 振荡方式 PLL高精度锁相环技术 频率稳定度<±3ppm 接收方式 超外差 自动跟踪调谐技术,保证系统在任何频率工作时保持最佳稳定性 LED 高清屏幕显示 发射机电池电量指示功能 导频方式 数字导频30.72kHz 接收灵敏度 ﹣98dBm 音频频响 60-16kHz±3dB 谐波失真 <0.5%(1kHz,25mVrms) 信噪比 ≥105dB(XLR端口) 音频输出 平衡输出XLR，6.35mm大三芯 电源规格 DC12V/0.5A 电源消耗 250mA，12V，功率≤3w 腰包无线发射机 频率范围 470-960MHz（可选） 音频频响 60-16kHz±3dB 50-18kHz±6dB 谐波失真 <0.5%(1kHz,25mVrms) 信噪比 ≥105dB(XLR端口) 开机速度<1秒 发射功率 5mW/10mW/30mW三档可选 电池规格 5号电池2节，使用时长不低于10小时 尺寸 宽64mm*高127mm*厚26mm 重量 90g（不含电池） 隐藏式领夹话筒 频率响应20-20kHz 灵敏度-42dBu/Pa(1kHz) 输出阻抗 680欧姆(1kHz) 指向性 心型 最大SPL（RMS） 110dB（1%THD） 信噪比>58dB 标准miniXLR接口 | 1 | 套
15 | 6.5寸二分频全频音箱 | 规格 6.5寸专业音箱 额定功率 100W 频率响应 120~20KHz (-3dB) 75~22KHz (-10dB) 标:准阻抗 8 Ohm 灵敏度 90d 1W/1M 计算最大声压级1米) 110dB持续/ 116dB峰值 标称覆盖角(-6dB) 100°水平:60°重直 喇叭单元 1x6.5”低音单元＋ 1x1”音圈压缩高音单元 接插件 2xNL4MPI+/I-输入 外观 白色 尺寸宽高深 220x320x202mm 重量 5.8kg | 2 | 只
16 | 八路时序电源控制接口机 | 1、最大输入电流：30A； 2、单路最大输出电流：10A； 3、工作电压 ：220V/50-60Hz； 4、每一路功率：最大可达2000W； 5、输出电源插座：万用插座，符合欧美标准，前面板带一路直通式万用插座，后面板有8个受控万用插座； 6、每一路开关间隔时间：1秒，每一路带指示灯； 7、支持一路RS232中控接口，接口类型为DB9FM； 8、具有照明配置，5V工程灯USB插口； 9、具有级联功能，通过网口进行级联，可级联255台； 10、具有延时功能，可通过软件调试，进行每路延时时间的设定，每路最长180秒，即使再次开机仍能保持所设置延时开机状态； | 1 | 台
17 | 机柜 |  | 1 | 项
18 | 音箱线 |  | 1 | 项
19 | 网线 |  | 1 | 项
20 | 辅材 |  | 1 | 项 |  |  | 含交换机 视频线等
21 | 施工 |  | 1 | 项
22 | 质保 |  | 1 | 项
小计