## Sheet1
中山大学孙逸仙纪念医院防撞柱安装项目报价清单表
序号 | 产品名称 | 品牌 | 型号 | 设备参数 | 单位 | 数量 | 单价（元） | 价格合计（元）
一、北院急诊
1 | 219固定桩 |  |  | 固定桩（直径219mm、管厚4.8mm、地面高度60cm、预埋深度40cm） | 台 | 2
2 | 液压一体机全自动升降柱 |  |  | 柱体材质：SUS304不锈钢 柱体厚度：6MM 柱体直径：219mm 升起高度：600MM 驱动方式：一体式驱动 输入电压：AC220V 机芯功率：300W 控制方式：遥控器/按钮线控/车牌识别/蓝牙感应/手机APP远程控制（可选） 环境温度：-30~+70度 表面处理：不锈钢表面抛光处理（可根据客户要求处理） 防护等级：机芯IP68（潜水级），浸泡在水里可以支持工作 抗破坏等级：M30~M50 安装尺寸：柱体中心间距1.2-1.5米，预埋0.76米 警示方式：360度可视LED警示灯（标配） 停电应急：储备电池，停电可遥控下降 外界设备：红绿灯/语音提示通行（可选） 电源（V）：220±10% 50Hz 升降时间（秒）：升3-5秒，降2-3秒 | 台 | 4
3 | 控制器 |  |  | 豪华防水升降柱控制箱，一入四出防暴控制箱 | 套 | 1
4 | 遥控器 |  |  | 遥控装置：通过无线遥控的方式，可在控制器周围30米范围内，可根据用户场地选择定制远程控制遥控。 | 个 | 4
5 | 电源线 |  |  | 国标 RVV2*4平方（220V) | 米 | 40
6 | 线管 |  |  | PVC4*6 国标 | 米 | 300
7 | 粘胶剂 |  |  | PVC-U 国标 | 瓶 | 2
8 | 弯头、管卡、直接头 |  |  | 国标 | 批 | 8
9 | 电机电源线 |  |  | RVV3*1.5 | 米 | 100
10 | LED弱电线 |  |  | RVV2*1.0 | 米 | 100
11 | 应急阀弱电线 |  |  | RVV2*1.5 | 米 | 100
12 | 电工胶布 |  |  | 5只装 | 圈 | 6
13 | 防水胶布 |  |  | 5只装 | 圈 | 6
14 | 热收缩管套 |  |  | 定制 | 袋 | 1
15 | 排水管PVC40mm |  |  | 40mm | 米 | 30
16 | 三通40mm |  |  | 40mm | 个 | 10
17 | 波纹管DN500 |  |  | DN500 | 米 | 20
18 | 污水井盖500*500 |  |  | 500*500 | 个 | 1
19 | 排水井制作及铺设 |  |  | 定制 | 个 | 1
20 | 污水泵WQ10-15-0.75 |  |  | 220V，0.37KW | 台 | 1
21 | 空气开关32A |  |  | 32A | 个 | 1
22 | 控制电箱 |  |  | 含控制模块 | 个 | 1
23 | 柱子固定基础制作 |  |  | 固定基础 | 个 | 6
24 | 拆除路面 |  |  | 6.35m(长)*0.8m（宽） | m2 | 5.08
25 | 路面开挖 |  |  | 6.35m(长)*1.2m(深)*0.8m（宽） | m3 | 6.1
26 | 基坑回填 |  |  | 6.35m(长)*1.2m(深)*0.8m（宽） | m3 | 6.1
27 | 路面恢复（沥青抹平） |  |  | 6.35m(长)0.8m（宽） | m2 | 5.08
28 | 施工垃圾清运 |  |  | 余方弃置、20KM运输 | 项 | 1
29 | 安装调试费 |  |  | 安装调试 | 套 | 6
30 | 人工、测量、机械 |  |  | 人工费、现场勘查测量、机械费 | 项 | 1
31 | 施工安全措施 |  |  | 绿色施工安全措施费 | 项 | 1
二、北院大门
1 | 液压一体机全自动升降柱 |  |  | 柱体材质：SUS304不锈钢 柱体厚度：6MM 柱体直径：219mm 升起高度：600MM 驱动方式：一体式驱动 输入电压：AC220V 机芯功率：300W 控制方式：遥控器/按钮线控/车牌识别/蓝牙感应/手机APP远程控制（可选） 环境温度：-30~+70度 表面处理：不锈钢表面抛光处理（可根据客户要求处理） 防护等级：机芯IP68（潜水级），浸泡在水里可以支持工作 抗破坏等级：M30~M50 安装尺寸：柱体中心间距1.2-1.5米，预埋0.76米 警示方式：360度可视LED警示灯（标配） 停电应急：储备电池，停电可遥控下降 外界设备：红绿灯/语音提示通行（可选） 电源（V）：220±10% 50Hz 升降时间（秒）：升3-5秒，降2-3秒 | 台 | 7
2 | 控制器 |  |  | 豪华防水升降柱控制箱，一入四出防暴控制箱 | 套 | 2
3 | 遥控器 |  |  | 遥控装置：通过无线遥控的方式，可在控制器周围30米范围内，可根据用户场地选择定制远程控制遥控。 | 个 | 4
4 | 电源线 |  |  | 国标 RVV2*4平方（220V) | 米 | 60
5 | 线管 |  |  | PVC4*6 国标 | 米 | 600
6 | 粘胶剂 |  |  | PVC-U 国标 | 瓶 | 3
7 | 弯头、管卡、直接头 |  |  | 国标 | 批 | 7
8 | 电机电源线 |  |  | RVV3*1.5 | 米 | 175
9 | LED弱电线 |  |  | RVV2*1.0 | 米 | 175
10 | 应急阀弱电线 |  |  | RVV2*1.5 | 米 | 175
11 | 电工胶布 |  |  | 5只装 | 圈 | 7
12 | 防水胶布 |  |  | 5只装 | 圈 | 7
13 | 热收缩管套 |  |  | 定制 | 袋 | 1
14 | 排水管PVC40mm |  |  | 40mm | 米 | 60
15 | 三通40mm |  |  | 40mm | 个 | 13
16 | 波纹管DN500 |  |  | DN500 | 米 | 30
17 | 污水井盖500*500 |  |  | 500*500 | 个 | 1
18 | 排水井制作及铺设 |  |  | 定制 | 个 | 1
19 | 污水泵WQ10-15-0.75 |  |  | 220V，0.37KW | 台 | 1
20 | 空气开关32A |  |  | 32A | 个 | 1
21 | 控制电箱 |  |  | 含控制模块 | 个 | 1
22 | 柱子固定基础制作 |  |  | 固定基础 | 个 | 7
23 | 拆除路面 |  |  | 7.5m(长)*0.8m（宽） | m2 | 6
24 | 路面开挖 |  |  | 7.5m(长)*1.2m(深)*0.8m（宽） | m3 | 7.2
25 | 基坑回填 |  |  | 7.5m(长)*1.2m(深)*0.8m（宽） | m3 | 7.2
26 | 路面恢复（沥青抹平） |  |  | 7.5m(长)*0.8m（宽） | m2 | 6
27 | 施工垃圾清运 |  |  | 余方弃置、20KM运输 | 项 | 1
28 | 安装调试费 |  |  | 安装调试 | 套 | 7
29 | 人工、测量、机械 |  |  | 人工费、现场勘查测量、机械费 | 项 | 1
30 | 施工安全措施 |  |  | 绿色施工安全措施费 | 项 | 1
三、北院北门
1 | 液压一体机全自动升降柱 |  |  | 柱体材质：SUS304不锈钢 柱体厚度：6MM 柱体直径：219mm 升起高度：600MM 驱动方式：一体式驱动 输入电压：AC220V 机芯功率：300W 控制方式：遥控器/按钮线控/车牌识别/蓝牙感应/手机APP远程控制（可选） 环境温度：-30~+70度 表面处理：不锈钢表面抛光处理（可根据客户要求处理） 防护等级：机芯IP68（潜水级），浸泡在水里可以支持工作 抗破坏等级：M30~M50 安装尺寸：柱体中心间距1.2-1.5米，预埋0.76米 警示方式：360度可视LED警示灯（标配） 停电应急：储备电池，停电可遥控下降 外界设备：红绿灯/语音提示通行（可选） 电源（V）：220±10% 50Hz 升降时间（秒）：升3-5秒，降2-3秒 | 台 | 4
2 | 控制器 |  |  | 豪华防水升降柱控制箱，一入四出防暴控制箱 | 套 | 1
3 | 遥控器 |  |  | 遥控装置：通过无线遥控的方式，可在控制器周围30米范围内，可根据用户场地选择定制远程控制遥控。 | 个 | 4
4 | 电源线 |  |  | 国标 RVV2*4平方（220V) | 米 | 40
5 | 线管 |  |  | PVC4*6 国标 | 米 | 300
6 | 粘胶剂 |  |  | PVC-U 国标 | 瓶 | 2
7 | 弯头、管卡、直接头 |  |  | 国标 | 批 | 8
8 | 电机电源线 |  |  | RVV3*1.5 | 米 | 100
9 | LED弱电线 |  |  | RVV2*1.0 | 米 | 100
10 | 应急阀弱电线 |  |  | RVV2*1.5 | 米 | 100
11 | 电工胶布 |  |  | 5只装 | 圈 | 6
12 | 防水胶布 |  |  | 5只装 | 圈 | 6
13 | 热收缩管套 |  |  | 定制 | 袋 | 1
14 | 排水管PVC40mm |  |  | 40mm | 米 | 30
15 | 三通40mm |  |  | 40mm | 个 | 10
16 | 波纹管DN500 |  |  | DN500 | 米 | 20
17 | 污水井盖500*500 |  |  | 500*500 | 个 | 1
18 | 排水井制作及铺设 |  |  | 定制 | 个 | 1
19 | 污水泵WQ10-15-0.75 |  |  | 220V，0.37KW | 台 | 1
20 | 空气开关32A |  |  | 32A | 个 | 1
21 | 控制电箱 |  |  | 含控制模块 | 个 | 1
22 | 柱子固定基础制作 |  |  | 固定基础 | 个 | 4
23 | 拆除路面 |  |  | 4.5m(长)*0.8m（宽） | m2 | 3.6
24 | 路面开挖 |  |  | 4.5m(长)*1.2m(深)*0.8m（宽） | m3 | 4.32
25 | 基坑回填 |  |  | 4.5m(长)*1.2m(深)*0.8m（宽） | m3 | 4.32
26 | 路面恢复（沥青抹平） |  |  | 4.5m(长)0.8m（宽） | m2 | 3.6
27 | 施工垃圾清运 |  |  | 余方弃置、20KM运输 | 项 | 1
28 | 安装调试费 |  |  | 安装调试 | 套 | 4
29 | 人工、测量、机械 |  |  | 人工费、现场勘查测量、机械费 | 项 | 1
30 | 施工安全措施 |  |  | 绿色施工安全措施费 | 项 | 1
四、南院北门
1 | 液压一体机全自动升降柱 |  |  | 柱体材质：SUS304不锈钢 柱体厚度：6MM 柱体直径：219mm 升起高度：600MM 驱动方式：一体式驱动 输入电压：AC220V 机芯功率：300W 控制方式：遥控器/按钮线控/车牌识别/蓝牙感应/手机APP远程控制（可选） 环境温度：-30~+70度 表面处理：不锈钢表面抛光处理（可根据客户要求处理） 防护等级：机芯IP68（潜水级），浸泡在水里可以支持工作 抗破坏等级：M30~M50 安装尺寸：柱体中心间距1.2-1.5米，预埋0.76米 警示方式：360度可视LED警示灯（标配） 停电应急：储备电池，停电可遥控下降 外界设备：红绿灯/语音提示通行（可选） 电源（V）：220±10% 50Hz 升降时间（秒）：升3-5秒，降2-3秒 | 台 | 7
2 | 控制器 |  |  | 豪华防水升降柱控制箱，一入四出防暴控制箱 | 套 | 1
3 | 遥控器 |  |  | 遥控装置：通过无线遥控的方式，可在控制器周围30米范围内，可根据用户场地选择定制远程控制遥控。 | 个 | 4
4 | 电源线 |  |  | 国标 RVV2*4平方（220V) | 米 | 70
5 | 线管 |  |  | PVC4*6 国标 | 米 | 600
6 | 粘胶剂 |  |  | PVC-U 国标 | 瓶 | 3
7 | 弯头、管卡、直接头 |  |  | 国标 | 批 | 7
8 | 电机电源线 |  |  | RVV3*1.5 | 米 | 175
9 | LED弱电线 |  |  | RVV2*1.0 | 米 | 175
10 | 应急阀弱电线 |  |  | RVV2*1.5 | 米 | 175
11 | 电工胶布 |  |  | 5只装 | 圈 | 7
12 | 防水胶布 |  |  | 5只装 | 圈 | 7
13 | 热收缩管套 |  |  | 定制 | 袋 | 1
14 | 排水管PVC40mm |  |  | 40mm | 米 | 60
15 | 三通40mm |  |  | 40mm | 个 | 13
16 | 波纹管DN500 |  |  | DN500 | 米 | 40
17 | 污水井盖500*500 |  |  | 500*500 | 个 | 1
18 | 排水井制作及铺设 |  |  | 定制 | 个 | 1
19 | 污水泵WQ10-15-0.75 |  |  | 220V，0.37KW | 台 | 1
20 | 空气开关32A |  |  | 32A | 个 | 1
21 | 控制电箱 |  |  | 含控制模块 | 个 | 1
22 | 柱子固定基础制作 |  |  | 固定基础 | 个 | 7
23 | 拆除路面 |  |  | 11.85m(长)*0.8m（宽） | m2 | 9.48
24 | 路面开挖 |  |  | 11.85m(长)*1.2m(深)*0.8m（宽） | m3 | 11.38
25 | 基坑回填 |  |  | 11.85m(长)*1.2m(深)*0.8m（宽） | m3 | 11.38
26 | 路面恢复（沥青抹平） |  |  | 11.85m(长)*0.8m（宽） | m2 | 9.48
27 | 施工垃圾清运 |  |  | 余方弃置、20KM运输 | 项 | 1
28 | 安装调试费 |  |  | 安装调试 | 套 | 7
29 | 人工、测量、机械 |  |  | 人工费、现场勘查测量、机械费 | 项 | 1
30 | 施工安全措施 |  |  | 绿色施工安全措施费 | 项 | 1
五、南院西门
1 | 液压一体机全自动升降柱 |  |  | 柱体材质：SUS304不锈钢 柱体厚度：6MM 柱体直径：219mm 升起高度：600MM 驱动方式：一体式驱动 输入电压：AC220V 机芯功率：300W 控制方式：遥控器/按钮线控/车牌识别/蓝牙感应/手机APP远程控制（可选） 环境温度：-30~+70度 表面处理：不锈钢表面抛光处理（可根据客户要求处理） 防护等级：机芯IP68（潜水级），浸泡在水里可以支持工作 抗破坏等级：M30~M50 安装尺寸：柱体中心间距1.2-1.5米，预埋0.76米 警示方式：360度可视LED警示灯（标配） 停电应急：储备电池，停电可遥控下降 外界设备：红绿灯/语音提示通行（可选） 电源（V）：220±10% 50Hz 升降时间（秒）：升3-5秒，降2-3秒 | 台 | 5
2 | 控制器 |  |  | 豪华防水升降柱控制箱，一入四出防暴控制箱 | 套 | 1
3 | 遥控器 |  |  | 遥控装置：通过无线遥控的方式，可在控制器周围30米范围内，可根据用户场地选择定制远程控制遥控。 | 个 | 4
4 | 电源线 |  |  | 国标 RVV2*4平方（220V) | 米 | 50
5 | 线管 |  |  | PVC4*6 国标 | 米 | 300
6 | 粘胶剂 |  |  | PVC-U 国标 | 瓶 | 2
7 | 弯头、管卡、直接头 |  |  | 国标 | 批 | 8
8 | 电机电源线 |  |  | RVV3*1.5 | 米 | 100
9 | LED弱电线 |  |  | RVV2*1.0 | 米 | 100
10 | 应急阀弱电线 |  |  | RVV2*1.5 | 米 | 100
11 | 电工胶布 |  |  | 5只装 | 圈 | 6
12 | 防水胶布 |  |  | 5只装 | 圈 | 6
13 | 热收缩管套 |  |  | 定制 | 袋 | 1
14 | 排水管PVC40mm |  |  | 40mm | 米 | 30
15 | 三通40mm |  |  | 40mm | 个 | 10
16 | 波纹管DN500 |  |  | DN500 | 米 | 20
17 | 污水井盖500*500 |  |  | 500*500 | 个 | 1
18 | 排水井制作及铺设 |  |  | 定制 | 个 | 1
19 | 污水泵WQ10-15-0.75 |  |  | 220V，0.37KW | 台 | 1
20 | 空气开关32A |  |  | 32A | 个 | 1
21 | 控制电箱 |  |  | 含控制模块 | 个 | 1
22 | 柱子固定基础制作 |  |  | 固定基础 | 个 | 5
23 | 拆除路面 |  |  | 6.2m(长)*0.8m（宽） | m2 | 4.96
24 | 路面开挖 |  |  | 6.2m(长)*1.2m(深)*0.8m（宽） | m3 | 5.95
25 | 基坑回填 |  |  | 6.2m(长)*1.2m(深)*0.8m（宽） | m3 | 5.95
26 | 路面恢复（沥青抹平） |  |  | 6.2m(长)*0.8m（宽） | m2 | 5.95
27 | 施工垃圾清运 |  |  | 余方弃置、20KM运输 | 项 | 1
28 | 安装调试费 |  |  | 、安装调试、 | 套 | 5
29 | 人工、测量、机械 |  |  | 人工费、现场勘查测量、机械费 | 项 | 1
30 | 施工安全措施 |  |  | 绿色施工安全措施费 | 项 | 1
六、配套设施
1 | 摄像机 |  |  | （1）不低于400万智能筒型摄像机，1/2.7"ProgressiveScanCMOS传感器； （2）"最低照度规格不低于：彩色：0.005 Lux @（F1.2，AGC ON），0 Lux with Light；黑白：0.001 Lux @（F1.2，AGC ON），0 Lux with IR"； （3）分辨率设置为2560×1440@25fps，分辨力不小于1400TVL； （4）内置2.7~13.5mm镜头，支持电动变焦。（提供有“CMA”标识的第三方检测机构出具的检测报告。复印件加盖供应商单位公章。） （5）内置不少于2个麦克风、不少于1个扬声器； （6）具备不低于4颗补光灯，灯杯为鳞片状，补光灯开启后，正面不可见补光灯灯珠。（提供有“CMA”标识的第三方检测机构出具的检测报告。复印件加盖供应商单位公章。） （7）当补光灯打开时，补光亮度均匀，无波纹状、圆环状、麻点状、条纹状及不规则亮斑。（提供有“CMA”标识的第三方检测机构出具的检测报告。复印件加盖供应商单位公章。） （8）补光距离规格不低于：红外普通监控50m，人脸抓拍/识别7m；白光普通监控30m，人脸抓拍/识别5m； （9）支持H.264、H.265、MJPEG视频编码格式，且具有HighProfile编码能力； （10）宽动态能力不小于120dB； （11）需支持三码流技术，主码流分辨率不小于2560x1440@25fps，子码流不小于704x576@25fps，第三码流不小于1920x1080@25fps； （12）需具备智能分析抗干扰功能，当篮球、小狗、树摇晃等情况经过检测区域时，不会触发报警。 （13）支持单场景同时检出不少于30张人脸图片，并支持面部跟踪； （14）同一静止场景相同图像质量下，设备在H.265编码方式时，开启智能编码功能和不开启智能编码相比，码率节约80%； （15）具有不少于1个RS485接口、1个报警输入接口、1个报警输出接口、1个音频输入接口、1个音频输出接口； （16）需支持本地SD卡存储，最大支持不低于512GB； （17）需支持不低于IP67防尘防水； （18）需同时支持DC12V和POE供电，且在不小于DC12V±20%范围内变化时可以正常工作。 | 台 | 10
2 | 支架 |  |  | 壁装 | 个 | 10
3 | 录像主机 |  |  | （1）规格不低于3U机架式16盘位嵌入式网络硬盘录像机，整机采用短机箱设计，搭载高性能ATX电源； （2）具有不少于具有2个HDMI接口、2个VGA接口、1个CVBS接口、2个RJ45千兆网络接口、2个USB2.0接口、2个USB3.0接口、1个RS232接口、1个RS485接口（可接入RS485键盘）、1个eSata接口；具有1路音频输入接口、2路音频输出接口，16路报警输入接口、9路报警输出接口；具有1路直流12V输出接口；可内置16个SATA接口硬盘 （3）支持硬盘热插拔，可满配16TB硬盘； （4）支持最大接入带宽不低于384Mbps，最大存储带宽不低于384Mbps，最大转发带宽不低于256Mbps； （5）最大支持不低于32×1080P解码能力； （6）HDMI1和HDMI2支持最大单路8K（7680×4320）和1080P（1920×1080）异源输出。 （7）设备支持分组管理，支持将接入的视频通道按分组管理；支持以分组方式进行预览、回放和检索；自定义视图支持以分组方式拖动通道进行配置。 （8）切片回放功能，支持按月、日、小时维度进行切片展示，按月最大支持不低于30个切片，按日最大支持不低于24个切片，按时最大支持不低于60个切片。 （9）支持预览时对实时视频流进行手动打标签，通过标签检索可以检索到相关的录像片段。 （10）支持预览的单窗口轮巡，设备支持在多画面的固定窗口上进行轮巡预览，其他预览窗口不轮巡。 （11）支持查看在线用户信息，包括用户名、用户类型、IP地址和用户最后操作时间等维护信息； （12）支持音频设备与视频设备独立管理，支持网络拾音器的接入、校时；最大不低于16路音频设备管理； （13）支持音视频动态调整组合分配功能，可将任一路音频与任一路视频组合成复合流编码； （14）支持前端IPC证书二次校验机制，未通过证书校验的IPC不允许添加到NVR； 支持网络端口扫描行为预警，可自动封禁IP，并上报预警，支持远程下发IP拦截。 | 台 | 1
4 | 24口网络交换机 |  |  | （1）交换容量≥336Gbps，包转发率≥42Mpps； （2）实配24个千兆电口，4个千兆 SFP； （3）无风扇，自然散热； （4）支持 MAC 地址≥16K，支持 4K VLAN； （5）支持 IPv4、IPv6 静态路由； （6）MTBF（平均无故障时间）超过 40 年 ，可用度满足 99.999%的电信级可靠性要求； （7）业务口防雷可达≥10KV； （8）使用非工业级光模块情况下的长期工作环境温度范围：-5℃~45℃，长期工作环境相对湿度为 5%~95%，非凝露； （9）支持 802.3az 能效以太网 EEE，节能环保； | 台 | 2
5 | 收发器 |  |  | (1)至少具备4个千兆电口+1个千兆光口（含光模块，SC接口，单模单纤20公里）； (2)适用于项目安装条件，体积不超过35毫米×145毫米×115毫米； (3)遮喷铝合金外壳，耐腐蚀耐氧化永不生锈，防护等级不低于IP40； (4)具备供电指示灯，且采用PVC进行防护； (5)具备外置防雷接地线； (6)采用防松动螺丝紧固式端子式电源接头； (7)支持100-240V的AC和DC供电，不得采用外置电源适配器； (8)背板带宽不小于10Gbps，适用于需要高流量低延时业务； (9)运行温度 ：-20度到75度； (10)实际数量根据现场情况定制； (11)支持基于IEC62439的MRD-RING环网冗余功能，自愈时间不高于50毫秒； | 对 | 1
6 | 远程紧急控制系统 |  |  | 远程控制 | 套 | 2
7 | 非屏蔽六类网线 |  |  | 1)在Cat.6系统应用中，提供至少250MHz的信道带宽。 2)支持千兆以太网应用，以及传输速率高达2.4Gbps的局域网协议。 3)骨芯结构：十字骨龙芯，提供更稳定的性能及线缆支撑。 4)线芯规格：24AWG/23AWG无氧铜。 5)绝缘材料：高密度聚乙烯HDPE，厚度0.2mm。 6)护套材料：PVC或 阻燃LSZH或 室外聚乙烯LDPE。 7)线缆包装：可提供带轴包装和采用REELEX技术包装。 8)最大承受拉力：11.34Kg。 9)最大直流电阻：≤9.5Ω/100m。 10)安装温度：0至 +50℃，工作温度：-15至+60℃。 | 米 | 400
8 | 电源线 |  |  | RVV2*1.0 | 米 | 420
9 | pvc管材 |  |  | 根据现场定制25/32/39 | 米 | 400
10 | 配件 |  |  | 配件辅材(电源排插、电工胶布、水晶头、扎带、软管、金属管等等) | 项 | 1
11 | 安装调试费 |  |  |  | 项 | 1
总计