## 无人执考-2站
数字化无人智联考核平台
序号 | 房间 | 设备名称 | 数量 | 参数
1 | 软件系统 | 医教数字化无人执考考核系统 | 2 | 一、医教数字化无人执考考核系统硬件部分需整体安装在天花板上，系统包含摄录模块、吊臂模块、显示模块等； 1、摇臂模块（1套） （1）材质：高强度铝合金； （2）载重能力：足够实现摄像头、云台及附加配件重量； （3）长度：根据需求选择，确保覆盖范围； （4）可伸缩性：优选可伸缩设计，增强灵活性； （5）载重与稳定性：与摄录系统需求相匹配； （6）摄像头适配：兼容多种型号摄像头安装； （7）扩展接口：提供接口，实现连接额外配件； 2、摄录模块（2套） （1）分辨率：≥1080p（高清）； （2）帧率：≥30fps（帧每秒）； （3）同步能力：实现时间码同步； （4）摄像头可以180度角度手动设置，确保捕捉到不同位置的画面； （5）处理器：具备高速处理高清视频流的能力； （6）视频格式：选择通用格式H264以确保与主流后期制作软件兼容； （7）摄像头视频流的同步、编辑和合成； （8）实现同考站两个摄像头的曝光和色彩设置一致，以保持画面的连贯性。 3、第一视角摄录模块（2套） （1）视频分辨率: 4K(4096×2160)@25FPS； 4K UHD(3840×2160 16:9)@25,30FPS； 1080P(1920×1080 16:9)@25,50,100,120 FPS； 2.7K(2704×1520)@24,25,30,60FPS； 720P(1280×720)@25,30,50,60,120,240FPS； 480P(854×480)@30,50,60,120,240FPS； （2）视频格式：mp4(H.264)； （3）图片分辨率：4、8、12百万像素； （4）传感器：≥1200万像素； （5）镜头类型：≥140°大广角； （6）内置电池：≥3000mAH 锂电池； （7）麦克风：内置高灵敏麦克风； （8）输出：Type-C,防水 TRRS 接口； （9）存储卡：Micro SD,SDHC,SDXC, ≥256GB； （10）Wi-Fi:2.4/5.8G； （11）蓝牙:内置蓝牙 4.2，兼容Drt遥控器； （12）防水:IPX7 防水； （13）防抖:EIS 六轴电子防抖； 4、视频融合模块 （1）视频融合可以多个任务同时融合，能够编辑任务名称、绑定的相关房间； （2）帧率50 Hz,每秒传输帧数25帧，默认工作分辨率≥1920×1080； （3）视频压缩标准：H.265/H.264/MPEG； （4）视频压缩码率：32Kbps~8Mbps； （5）码流平滑,可适应不同场景下对图像质量、流畅性的不同要求； （6）开始融合、结束融合、视频文件、画面缩放、开始记录、停止记录功能； 5、预约训练模块 （1）支持批量设置每个房间的考题； （2）学员登录系统后，可以查看当前的预约训练信息； （3）系统提供在线学习功能，学员开始训练前可观看标准技能操作视频； （4）系统内置语音提醒功能； （5）提供视频录制功能； （6）支持学员反复录制视频，上传符合要求的视频材料； （7）老师可以观看学员上传的操作视频，根据评分标准打分； （8）支持学生回看操作视频、得分及老师的评价。 6、视频推送模块 （1）存储和管理标准视频内容，实现视频的添加、分类、检索等功能； （2）学员登录后可浏览视频库，选择并在设备上观看标准视频； （3）拥有视频播放、暂停、快进、快退等控制功能； （4）可以与大屏幕设备连接，远程视频推送和播放控制。 7、无人执考考核模块 （1）对于考生数量大及考官数量不足的考核情况，系统可以全自动的考试引导，无纸化考核，全自动高清摄录考程，在考核结束后，可在平台集中查看各个学员考核过程进行评分，评分结果自动与学员考核关联； （2）考官可使用移动端或者电脑进行后台评分； （3）考官可远程对指定的考站进行实时评分； （4）能够加载相应考试的评分表； （5）考试完成后通过后台高清视频和评分表进行评分； （6）考官可以给视频进行点评，记录点评的锚点时间。
2 | 考站*2间 | 站内交互大屏 | 2 | 一、基础功能 1、采用≥65英寸超高清LED液晶屏，分辨率达3840×2160，显示比例16:9，具备防眩光效果。； 2、实现老师开关机、调出中控菜单、音量+/-、护眼、录屏的操作。 3、版本不低于Android11.0，内存≥2GB，存储空间≥8GB； 4、支持色彩空间可选，包含标准模式和sRGB模式，在sRGB模式下可做到高色准△E≤1.5； 5、触摸具有防遮挡功能，触摸接收器在单点或多点遮挡后仍能正常书写； 6、前置 USB 接口具备防撞挡板设计，防撞挡板采用转轴式翻转； 7、三合一电源按键； 8、内置2.2声道扬声器； 9、内置无线网络模块； 10、内置非独立的高清摄像头； 11、内置非独立外扩展的4阵列麦克风。 二、内置电脑模块 1、采用抽拉内置式模块电脑； 2、主板采用H410或H510芯片组； 3、采用最新万兆高速传输接口； 4、采用按压式卡扣。 5、PC模块支持不断电情况下安全热插拔； 6、电脑上具有独立非外扩展的接口。 三、其他功能 1、整机支持搭配具有NFC功能的手机、平板； 2、整机采用硬件低蓝光背光技术； 3、整机摄像头支持人脸识别。
3 |  | ops模块 | 2 | 1、设备应能够采集、注册和识别人员声纹信息； 2、设备本地支持≥10万人脸库、1万声纹、50万张卡，50万条事件记录； 设备支持人脸、刷卡、声纹、密码等不同组合方式及多重认证； 3、设备支持支持和云平台、客户端、室内机、管理机进行可视对讲；支持配置一键呼叫室内机或管理机；支持副门口机或围墙机模式； 4、设备支持业务功能模块卡片化，同一功能卡片有多种尺寸可供选择； 5、设备支持至少2种主题背景，分别为浅色和深色；应支持至少5种主题模式选择，可根据用户使用场景切换使模式； 6、操作系统：Android 7、屏幕尺寸：≥15.6英寸 8、有线网络：≥10/100/1000Mbps自适应 9、网口：≥1个 10、门锁输出：≥1个 11、开门按钮：≥1个 12、门磁输入：≥1个 13、IO输入：≥2个，IO输出：≥1个 14、RS-485：≥1个 15、韦根：≥1个 16、USB：≥2个 17、TF卡：最大支持扩展256GB 18、音频接口：≥1个 19、电源接口：≥1个 20、读卡类型：IC卡、手机NFC卡、CPU（含加密功能）、身份证卡序列号
4 |  | AI智能控制模组 | 3 | 1、电源芯片：3.3V电源芯防烧毁 2、USB数据线：TYPE-C接口 3、芯片：ASPPRO 4、频率：240MHZ 5、SRAM：640 6、KBFLASH：2MB/4MB 7、尺寸：78mm x 49mm x 35mm（长x宽x高） 8、算法：无需网络连接，支持DNNITDNN\RNN等神经卷积运算，支持语音识别声纹识别、语音增强、语音检测、单麦克风降噪增强,单麦克风回声消除，360度全方位拾音等功能 9、语音识别：同时支持5条不同的唤醒词，以及200条指令词，可实现 98%以上的高识别率，10米超远距离识别，响应时间小于 0.1S； 10、AI语音控制软件：支持站内大屏可选择连接，能够操作页面的开始播放、暂停、快进、下一个、上一个、循环播放、返回等功能。 11、支持连续语音对话，唤醒后能够60秒内支持连续语音对话，无需重新唤醒，停止指令10秒后可再次唤醒对话。
5 |  | 信息发布屏 | 2 | 1、设备应能够采集、注册和识别人员声纹信息； 2、设备本地支持≥10万人脸库、1万声纹、50万张卡，50万条事件记录； 设备支持人脸、刷卡、声纹、密码等不同组合方式及多重认证； 3、设备支持支持和云平台、客户端、室内机、管理机进行可视对讲；支持配置一键呼叫室内机或管理机；支持副门口机或围墙机模式； 4、设备支持业务功能模块卡片化，同一功能卡片有多种尺寸可供选择； 5、设备支持至少2种主题背景，分别为浅色和深色；应支持至少5种主题模式选择，可根据用户使用场景切换使模式； 6、操作系统：Android 7、屏幕尺寸：≥15.6英寸 8、有线网络：≥10/100/1000Mbps自适应 9、网口：≥1个 10、门锁输出：≥1个 11、开门按钮：≥1个 12、门磁输入：≥1个 13、IO输入：≥2个，IO输出：≥1个 14、RS-485：≥1个 15、韦根：≥1个 16、USB：≥2个 17、TF卡：最大支持扩展256GB 18、音频接口：≥1个 19、电源接口：≥1个 20、读卡类型：IC卡、手机NFC卡、CPU（含加密功能）、身份证卡序列号
6 |  | AP接入点 | 2 | 1. 采用802.11ax 协议，向下兼容 802.11a/b/g/n/ac/ax wave2 协议； 2. 整机采用双频四流设计，整机接入速率最高可达≥1.775Gbps。其中5GHz射频采用2条空间流设计，最大接入速率≥1.2Gbps；2.4GHz射频采用2条空间流设计，最大接入速率≥0.575Gbps。 3. 具备≥1个千兆上联电口； 4. 内置天线； 5. 支持Fit AP、Fat AP模式； 6. 支持二、三层漫游； 7. 支持基于用户、流量、Radio的负载均衡； 8. 支持无线Qos、无线智能RRM优化； 9. 支持Remote AP； 10. 支持Ap分组管理； 11. 支持PoE供电/本地供电
7 |  | 人证合一智能访客机 | 2 | 1、产品内置Android≥ 9.0系统，处理器≥八核64位1.8GHZ，内存≥2G+16G； 2、采用双面高清IPS全视角屏，整机质量≤3.5KG，支持双屏同显异触，主屏支持最大200°角度调节；双目活体检测摄像头，拥有自动补光功能，外壳采用蜂窝式散热孔，摄像头角度可调，最大调节角度≥180° 3、使用人证人像比对算法，用于进行智能考核诚信识别，集人脸识别、人证、人像及多图溯源比对、考试二维码绑定、热敏打印机于一体； 4、考核完成后实现智能化签退且满足二次确认功能，数据实时同步至考核系统后台； 5、可搭配UPS电源使用，支持4G全网通、WiFi、蓝牙、以太网等多种通讯方式； 6、终端数据可与后台实时同步，通过后台可对设备进行远程管理、远程升级.
8 |  | 接入交换机 | 1 | 1、以太网端口≥24个10/100/1000BASE-T，千兆SFP≥4个； 2、包转发率：51/126Mpps； 3、交换容量：336Gbps/3.36Tbps。
9 |  | 数据服务器 | 1 | 1. 处理器（CPU） 参数：2GHz 28核心 ×2 主频：2.0 GHz，基础时钟频率，适合高吞吐量计算。 核心数：单颗28核，共2（总计56核/112线程 2. 存储配置 (1) 机械硬盘（HDD） 参数：8TB SAS 12Gb/s 7.2K RPM 3.5英寸 ×4 速度：12Gb/s（理论带宽），7200 RPM转速，适合大容量冷存储或备份。 典型用途：NAS、视频归档、非实时数据库。 (2) 固态硬盘（SSD） 参数：960GB SATA 2.5英寸 ×1 接口：SATA 6Gb/s，适合作为系统盘或缓存加速。 对比：性能低于NVMe SSD，但成本更低，可靠性高于消费级SATA SSD。 3. RAID控制器 参数：LSI-9361-8I（1G缓存） ×1 缓存：1GB DDR3，带超级电容保护（避免断电数据丢失）。 接口：8个SAS/SATA端口，12Gb/s带宽。 4. 网络接口 参数：千兆双电网卡 ×1 芯片：常见为Intel I350-AM2或博通网卡。 5. 电源与机箱 参数：CRPS 800W 185mm ×2 功率：单电源800W，双电源实现1+1冗余（N+1架构）。 尺寸：185mm长度，兼容标准机柜（如2U/4U服务器）。
10 |  | 融合服务器 | 1 | 1. 处理器（CPU） 参数：2GHz 28核心 ×2 主频：2.0 GHz，基础时钟频率，适合高吞吐量计算。 核心数：单颗28核，共2（总计56核/112线程 2. 存储配置 (1) 机械硬盘（HDD） 参数：8TB SAS 12Gb/s 7.2K RPM 3.5英寸 ×4 速度：12Gb/s（理论带宽），7200 RPM转速，适合大容量冷存储或备份。 典型用途：NAS、视频归档、非实时数据库。 (2) 固态硬盘（SSD） 参数：960GB SATA 2.5英寸 ×1 接口：SATA 6Gb/s，适合作为系统盘或缓存加速。 对比：性能低于NVMe SSD，但成本更低，可靠性高于消费级SATA SSD。 3. RAID控制器 参数：LSI-9361-8I（1G缓存） ×1 缓存：1GB DDR3，带超级电容保护（避免断电数据丢失）。 接口：8个SAS/SATA端口，12Gb/s带宽。 4. 网络接口 参数：千兆双电网卡 ×1 芯片：常见为Intel I350-AM2或博通网卡。 5. 电源与机箱 参数：CRPS 800W 185mm ×2 功率：单电源800W，双电源实现1+1冗余（N+1架构）。 尺寸：185mm长度，兼容标准机柜（如2U/4U服务器）。
11 |  | 磁盘整列 | 1 | 1.4U机架式36盘位网络存储设备； 2.系统内存：≥8GB（可扩展至64GB）； 3.存储接口：≥36个SATA接口，支持硬盘热插拔；内置36块4T企业级硬盘； 4.网络接口：不少于2个千兆数据网口，1个千兆管理口； 5.其他接口：不少于1×COM，2×USB2.0，2×USB3.0，1×VGA； 6.视频性能：最大支持接入≥550路（最大接入带宽≥1100Mbps）； 7.支持ONVIF、GB/T 28181、RTSP等标准协议； 8.支持RAID即建即用，支持存储空间扩展； 9.支持定时录像、事件录像、手动录像等多种录像方式；支持视频检索功能，按照监控点编号、录像类型、时间组合等条件查询；支持视频回放功能：正序回放、定位回放、倍速回放等功能
12 |  | PoE网络交换机 | 1 | 1. 提供≥24个千兆PoE电口，2个千兆光口 2. 交换容量：≥52 Gbps 3. 包转发率：≥38.69 Mpps 4. 支持IEEE 802.3at/af 5. 端口最大供电功率：≤30 W 6. 整机最大供电功率：≤225W 7. 支持IEEE 802.3、IEEE 802.3u、IEEE 802.3x 8. 支持6 KV防浪涌（PoE口） 9. 支持PoE输出功率管理 10. 浪涌防护：6 KV
13 |  | （AC）无线控制器 | 1 | 1、端口 6 x GE + 2 x GE Combo； 2、转发能力 2Gbit/s； 3、最大可管理AP的数量 48； 4、无线用户接入能力 1K； 5、AP与AC间组网方式 支持L2/L3层网络拓扑； 6、转发模式 支持直接转发/隧道转发； 7、AC冗余备份 支持1+1热备/N+1备份方式； 8、无线协议 802.11 a/b/g/n/ac/ac wave2； 9、电源 AC； 10、最大功耗 25.6W。
14 |  | 42U机柜 | 1 | 1.采用SPCC优质冷轧钢板制作，表层静电喷塑强度高，方孔条镀锌； 2.标准42U服务器机柜。
15 | 控制室 | 中控终端 | 1 | 1、内存容量：≥16GB； 2、系统：Windows 11； 3、处理器：intel i5； 4、硬盘容量：512GB SSD+2TB HDD； 5、显卡型号：集成显卡； 6、屏幕尺寸：≥23英寸； 7、分辨率：1920*1080； 8、USB接口数：≥3个； 9、CPU型号：i5-14400； 10、核心数：十核； 11、产品尺寸：长290mm；宽92.6mm；高292.8mm； 12、芯片组：intel B660； 13、显卡类型：集成显卡； 14、包装清单：台式主机*1 有线键鼠 产品说明书*1。