## E.1.1 工程项目清单汇总表
工程项目清单汇总表
工程名称：南院区逸仙楼整形外科治疗室改造工程项目-安装部分 |  | 标段： | 第 1 页 共 1 页
序号 | 项 目 内 容 |  | 金 额 （元）
1 | 分部分项工程费
1.1 | 拆除工程
1.2 | 电气工程
1.3 | 消防电工程
1.4 | 弱电工程
1.5 | 给排水工程
1.6 | 消防水工程
1.7 | 气体灭火工程
1.8 | 暖通工程
1.9 | 医气工程
2 | 措施项目费
2.1 | 其中：安全生产措施费
3 | 其他项目费
3.1 | 其中：暂列金额
3.2 | 其中：专业工程暂估价
3.3 | 其中：计日工
3.4 | 其中：总承包服务费
3.5 | 其中：工程优质费
3.6 | 其中：合同中约定的其他项目
4 | 增值税
5 | 合 计
注：1 专业工程暂估价为已含税价格，在计算增值税计算基础时不应包含专业工程暂估价金额； 2 本表宜用于按合同标的为工程量清单编制对象的工程汇总计算，以单项工程、单位工程等为工程量清单编制对象的工程可按本表汇总计算；

## E.2.1 分部分项工程项目清单计价表
分部分项工程项目清单计价表
工程名称：南院区逸仙楼整形外科治疗室改造工程项目-安装部分 |  |  |  | 标段： |  |  | 第 1 页 共 47 页
序号 | 项目编码 | 项目名称 | 项目特征描述 |  | 计量 单位 | 工程量 |  | 金额（元）
[8 empty] | 综合单价 | 合价
拆除工程
暖通工程拆除
1 | 030701004001 | 拆除风机盘管 | 1.名称：拆除风机盘管 2.其他：未尽事项详见图纸、招标文件、工程量清单计价说明、国家相关规范等 |  | 台 | 2
2 | 030702001001 | 拆除通风管道 | 1.名称：拆除通风管道 2.形状：矩形 3.长边长：＜320mm 4.包含风口、风阀、法兰、零件、支吊架、防护钢套管、弯头导流叶、法兰加固框、支吊架等 5.其他：未尽事项详见图纸、招标文件、工程量清单计价说明、国家相关规范等 |  | m2 | 2.95
3 | 030702001002 | 拆除通风管道 | 1.名称：拆除通风管道 2.形状：矩形 3.长边长：＜1000mm 4.包含风口、风阀、法兰、零件、支吊架、防护钢套管、弯头导流叶、法兰加固框、支吊架等 5.其他：未尽事项详见图纸、招标文件、工程量清单计价说明、国家相关规范等 |  | m2 | 26.1
4 | 030703019001 | 拆除帆布 | 1.名称：拆除帆布 2.其他未尽事项详见图纸、招标文件、工程量清单计价说明、国家相关规范等片 |  | m2 | 6.74
5 | 030703007001 | 拆除方形散流器 | 1.名称：拆除方形散流口 2.规格：周长＜2000mm 3.其他：未尽事项详见图纸、招标文件、工程量清单计价说明、国家相关规范等 |  | 个 | 6
6 | 030703007003 | 拆除回风口 | 1.名称：拆除回风口 2.规格：600*600 3.其他：未尽事项详见图纸、招标文件、工程量清单计价说明、国家相关规范等 |  | 个 | 2
本页小计
分部分项工程项目清单计价表
工程名称：南院区逸仙楼整形外科治疗室改造工程项目-安装部分 |  |  |  | 标段： |  |  | 第 2 页 共 47 页
序号 | 项目编码 | 项目名称 | 项目特征描述 |  | 计量 单位 | 工程量 |  | 金额（元）
[8 empty] | 综合单价 | 合价
7 | 031001002001 | 拆除冷凝水管 | 1.名称：拆除冷凝水管 2.规格：DN25 3.连接方式：螺纹连接 4.其他：未尽事项详见图纸、招标文件、工程量清单计价说明、国家相关规范等 |  | m | 13.59
8 | 031001002002 | 拆除冷冻水管 | 1.名称：拆除冷冻水管 2.规格：DN25 3.连接方式：螺纹连接 4.其他：未尽事项详见图纸、招标文件、工程量清单计价说明、国家相关规范等 |  | m | 9.35
9 | 031002001001 | 拆除铜制闸阀、双位电动二通浮点型球阀 | 1.名称：拆除铜制闸阀、双位电动二通浮点型球阀 2.规格：DN25 3.连接方式：螺纹连接 4.其他：未尽事项详见图纸、招标文件、工程量清单计价说明、国家相关规范等 |  | 个 | 6
10 | 031002001002 | 拆除管道冲洗阀 | 1.名称：拆除管道冲洗阀 2.规格：DN32 3.连接方式：螺纹连接 4.其他：未尽事项详见图纸、招标文件、工程量清单计价说明、国家相关规范等 |  | 个 | 2
11 | 031002006001 | 拆除Y型过滤器 | 1.名称：拆除Y型过滤器 2.规格：DN25 3.连接方式：螺纹连接 4.其他：未尽事项详见图纸、招标文件、工程量清单计价说明、国家相关规范等 |  | 组 | 2
12 | 040103005001 | 拆除废料外运 | 1.名称:拆除废料外运 2.场内二次搬运:综合考虑 3.场外运距:综合考虑 4.其他：未尽事项详见图纸、招标文件、工程量清单计价说明、国家相关规范等 |  | t | 0.4
电气工程拆除
本页小计
分部分项工程项目清单计价表
工程名称：南院区逸仙楼整形外科治疗室改造工程项目-安装部分 |  |  |  | 标段： |  |  | 第 3 页 共 47 页
序号 | 项目编码 | 项目名称 | 项目特征描述 |  | 计量 单位 | 工程量 |  | 金额（元）
[8 empty] | 综合单价 | 合价
13 | 030413003001 | 拆除三管荧光灯 | 1.名称：拆除三管荧光灯 2.其他：未尽事项详见图纸、招标文件、工程量清单计价说明、国家相关规范等 |  | 套 | 10
14 | 030413003002 | 拆除单管荧光灯 | 1.名称：拆除单管荧光灯 2.其他：未尽事项详见图纸、招标文件、工程量清单计价说明、国家相关规范等 |  | 套 | 2
15 | 030413001002 | 拆除地脚灯 | 1.名称：拆除地脚灯 2.其他：未尽事项详见图纸、招标文件、工程量清单计价说明、国家相关规范等 |  | 套 | 2
16 | 030413001003 | 拆除筒灯 | 1.名称：拆除筒灯 2.其他：未尽事项详见图纸、招标文件、工程量清单计价说明、国家相关规范等 |  | 套 | 4
17 | 030413013007 | 拆除双联单控开关 | 1.名称：拆除双联单控开关 2.其他：未尽事项详见图纸、招标文件、工程量清单计价说明、国家相关规范等 |  | 套 | 4
18 | 030413013008 | 拆除三联单控开关 | 1.名称：拆除三联单控开关 2.其他：未尽事项详见图纸、招标文件、工程量清单计价说明、国家相关规范等 |  | 套 | 2
19 | 030413014003 | 拆除插座 | 1.名称：拆除插座 2.其他：未尽事项详见图纸、招标文件、工程量清单计价说明、国家相关规范等 |  | 套 | 19
20 | 030405015003 | 拆除排气扇 | 1.名称：拆除排气扇 2.其他：未尽事项详见图纸、招标文件、工程量清单计价说明、国家相关规范等 |  | 台 | 2
本页小计
分部分项工程项目清单计价表
工程名称：南院区逸仙楼整形外科治疗室改造工程项目-安装部分 |  |  |  | 标段： |  |  | 第 4 页 共 47 页
序号 | 项目编码 | 项目名称 | 项目特征描述 |  | 计量 单位 | 工程量 |  | 金额（元）
[8 empty] | 综合单价 | 合价
21 | 030402011004 | 拆除配电箱 | 1.名称：拆除配电箱 2.其他：未尽事项详见图纸、招标文件、工程量清单计价说明、国家相关规范等 |  | 台 | 2
22 | 030412001034 | 拆除配管 | 1.名称：拆除配管 2.规格：DN15 3.其他：未尽事项详见图纸、招标文件、工程量清单计价说明、国家相关规范等 |  | m | 61.28
23 | 030412001035 | 拆除配管 | 1.名称：拆除配管 2.规格：DN20 3.其他：未尽事项详见图纸、招标文件、工程量清单计价说明、国家相关规范等 |  | m | 93.91
24 | 030412004015 | 拆除配线 | 1.名称：拆除配管 2.规格：ZRBV-2.5 3.其他：未尽事项详见图纸、招标文件、工程量清单计价说明、国家相关规范等 |  | m | 529.65
25 | 040103005002 | 拆除废料外运 | 1.名称:拆除废料外运 2.场内二次搬运:综合考虑 3.场外运距:综合考虑 4.其他：未尽事项详见图纸、招标文件、工程量清单计价说明、国家相关规范等 |  | t | 0.2
给排水工程拆除
26 | 031001008007 | 拆除给水管 | 1.名称：拆除给水管 2.材质：PPR给水管 3.规格：DN32 4.其他：未尽事项详见图纸、招标文件、工程量清单计价说明、国家相关规范等 |  | m | 4.4
27 | 031001008008 | 拆除给水管 | 1.名称：拆除给水管 2.材质：PPR给水管 3.规格：DN25 4.其他：未尽事项详见图纸、招标文件、工程量清单计价说明、国家相关规范等 |  | m | 3.61
本页小计
分部分项工程项目清单计价表
工程名称：南院区逸仙楼整形外科治疗室改造工程项目-安装部分 |  |  |  | 标段： |  |  | 第 5 页 共 47 页
序号 | 项目编码 | 项目名称 | 项目特征描述 |  | 计量 单位 | 工程量 |  | 金额（元）
[8 empty] | 综合单价 | 合价
28 | 031001008009 | 拆除给水管 | 1.名称：拆除给水管 2.材质：PPR给水管 3.规格：DN20 4.其他：未尽事项详见图纸、招标文件、工程量清单计价说明、国家相关规范等 |  | m | 18.69
29 | 031001008010 | 拆除给水管 | 1.名称：拆除给水管 2.材质：PPR给水管 3.规格：DN15 4.其他：未尽事项详见图纸、招标文件、工程量清单计价说明、国家相关规范等 |  | m | 17.78
30 | 031001008011 | 拆除排水管 | 1.名称：拆除排水管 2.材质：UPVC排水管 3.规格：DN100 4.其他：未尽事项详见图纸、招标文件、工程量清单计价说明、国家相关规范等 |  | m | 6.48
31 | 031001008012 | 拆除排水管 | 1.名称：拆除排水管 2.材质：UPVC排水管 3.规格：DN75 4.其他：未尽事项详见图纸、招标文件、工程量清单计价说明、国家相关规范等 |  | m | 4.11
32 | 031001008013 | 拆除排水管 | 1.名称：拆除排水管 2.材质：UPVC排水管 3.规格：DN50 4.其他：未尽事项详见图纸、招标文件、工程量清单计价说明、国家相关规范等 |  | m | 1.99
33 | 031003003002 | 拆除洗脸盆 | 1.名称：拆除洗脸盆 2.其他：未尽事项详见图纸、招标文件、工程量清单计价说明、国家相关规范等 |  | 组 | 2
34 | 031003010001 | 拆除淋浴器 | 1.名称：拆除淋浴器 2.其他：未尽事项详见图纸、招标文件、工程量清单计价说明、国家相关规范等 |  | 套 | 2
本页小计
分部分项工程项目清单计价表
工程名称：南院区逸仙楼整形外科治疗室改造工程项目-安装部分 |  |  |  | 标段： |  |  | 第 6 页 共 47 页
序号 | 项目编码 | 项目名称 | 项目特征描述 |  | 计量 单位 | 工程量 |  | 金额（元）
[8 empty] | 综合单价 | 合价
35 | 031003006001 | 拆除大便器 | 1.名称：拆除大便器 2.其他：未尽事项详见图纸、招标文件、工程量清单计价说明、国家相关规范等 |  | 组 | 2
36 | 031003008001 | 拆除地漏 | 1.名称：拆除地漏 2.其他：未尽事项详见图纸、招标文件、工程量清单计价说明、国家相关规范等 |  | 组 | 2
37 | 031301005009 | 拆除支架 | 1.名称：拆除支架 2.其他：未尽事项详见图纸、招标文件、工程量清单计价说明、国家相关规范等 |  | kg | 20
38 | 040103005003 | 拆除废料外运 | 1.名称:拆除废料外运 2.场内二次搬运:综合考虑 3.场外运距:综合考虑 4.其他：未尽事项详见图纸、招标文件、工程量清单计价说明、国家相关规范等 |  | t | 0.3
消防水拆除
39 | 030901001003 | 拆除喷淋管 | 1.名称：拆除喷淋管 2.材质：内外壁热镀锌钢管 3.规格：DN25 4.其他：未尽事项详见图纸、招标文件、工程量清单计价说明、国家相关规范等 |  | m | 27.95
40 | 030901001004 | 拆除喷淋管 | 1.名称：拆除喷淋管 2.材质：内外壁热镀锌钢管 3.规格：DN32 4.其他：未尽事项详见图纸、招标文件、工程量清单计价说明、国家相关规范等 |  | m | 6.19
本页小计
分部分项工程项目清单计价表
工程名称：南院区逸仙楼整形外科治疗室改造工程项目-安装部分 |  |  |  | 标段： |  |  | 第 7 页 共 47 页
序号 | 项目编码 | 项目名称 | 项目特征描述 |  | 计量 单位 | 工程量 |  | 金额（元）
[8 empty] | 综合单价 | 合价
41 | 030901001005 | 拆除喷淋管 | 1.名称：拆除喷淋管 2.材质：内外壁热镀锌钢管 3.规格：DN70 4.其他：未尽事项详见图纸、招标文件、工程量清单计价说明、国家相关规范等 |  | m | 2.4
42 | 030901001006 | 拆除喷淋管 | 1.名称：拆除喷淋管 2.材质：内外壁热镀锌钢管 3.规格：DN100 4.其他：未尽事项详见图纸、招标文件、工程量清单计价说明、国家相关规范等 |  | m | 1.15
43 | 030901003003 | 拆除喷头 | 1.名称：拆除喷头 2.规格：DN15 3.其他：未尽事项详见图纸、招标文件、工程量清单计价说明、国家相关规范等 |  | 个 | 20
44 | 031301005010 | 拆除支架 | 1.名称：拆除支架 2.其他：未尽事项详见图纸、招标文件、工程量清单计价说明、国家相关规范等 |  | kg | 15
45 | 040103005004 | 拆除废料外运 | 1.名称:拆除废料外运 2.场内二次搬运:综合考虑 3.场外运距:综合考虑 4.其他：未尽事项详见图纸、招标文件、工程量清单计价说明、国家相关规范等 |  | t | 0.2
电气工程
本页小计
分部分项工程项目清单计价表
工程名称：南院区逸仙楼整形外科治疗室改造工程项目-安装部分 |  |  |  | 标段： |  |  | 第 8 页 共 47 页
序号 | 项目编码 | 项目名称 | 项目特征描述 |  | 计量 单位 | 工程量 |  | 金额（元）
[8 empty] | 综合单价 | 合价
46 | 030402011002 | 配电箱 | 1.名称:配电箱 2.型号:ALSS1 3.规格:成套配电箱安装，详按图纸系统图 4.安装方式:明装，满足设计图纸要求 5.箱体接地、单体调试、接线等 6.其他：未尽事项详见图纸、招标文件、工程量清单计价说明、国家相关规范等 |  | 台 | 1
47 | 030402011003 | 配电箱 | 1.名称:配电箱 2.型号:ALSS2 3.规格:成套配电箱安装，详按图纸系统图 4.安装方式:明装，满足设计图纸要求 5.箱体接地、单体调试、接线等 6.其他：未尽事项详见图纸、招标文件、工程量清单计价说明、国家相关规范等 |  | 台 | 1
48 | 030402011005 | 事故排风机控制箱 | 1.名称:事故排风机控制箱 2.型号:1ACFJ 3.规格:事故排风机控制箱安装，详按图纸系统图 4.安装方式:明装，满足设计图纸要求 5.箱体接地、单体调试、接线等 6.其他：未尽事项详见图纸、招标文件、工程量清单计价说明、国家相关规范等 |  | 台 | 1
49 | 030406002001 | UPS电源 | 1.名称:UPS电源 2.规格:220V/10KVA 3.安装方式:满足设计图纸要求 4.其他：未尽事项详见图纸、招标文件、工程量清单计价说明、国家相关规范等 |  | 套 | 1
本页小计
分部分项工程项目清单计价表
工程名称：南院区逸仙楼整形外科治疗室改造工程项目-安装部分 |  |  |  | 标段： |  |  | 第 9 页 共 47 页
序号 | 项目编码 | 项目名称 | 项目特征描述 |  | 计量 单位 | 工程量 |  | 金额（元）
[8 empty] | 综合单价 | 合价
50 | 030413002001 | 嵌入式LED射灯（可调式角度） | 1.名称:嵌入式LED射灯（可调式角度） 2.规格:7W,4000K 3.安装形式:嵌入式安装 4.含接地、单体调试、接线等 5.其他：未尽事项详见图纸、招标文件、工程量清单计价说明、国家相关规范等 |  | 套 | 4
51 | 030413001001 | 日光洁净灯盘600*600 | 1.名称:日光洁净灯盘600*600 2.规格:48W,6000K 3.安装形式:嵌入式安装 4.含接地、单体调试、接线等 5.其他：未尽事项详见图纸、招标文件、工程量清单计价说明、国家相关规范等 |  | 套 | 18
52 | 030413007001 | 紫外线消毒灯600*600 | 1.名称:紫外线消毒灯600*600 2.规格:40W 3.安装形式:嵌入式安装 4.含接地、单体调试、接线等 5.其他：未尽事项详见图纸、招标文件、工程量清单计价说明、国家相关规范等 |  | 套 | 6
53 | 030413002002 | LED灯带 | 1.名称:LED灯带 2.规格:满足设计图纸要求 3.安装形式:洗衣台顶部柜底安装 4.含接地、单体调试、接线等 5.其他：未尽事项详见图纸、招标文件、工程量清单计价说明、国家相关规范等 |  | m | 0.75
54 | 030413014001 | 单相二、三孔插座 | 1.名称:单相二、三孔插座 2.规格:10A 250V 3.安装方式:暗装 4.其他：未尽事项详见图纸、招标文件、工程量清单计价说明、国家相关规范等 |  | 套 | 27
本页小计
分部分项工程项目清单计价表
工程名称：南院区逸仙楼整形外科治疗室改造工程项目-安装部分 |  |  |  | 标段： |  |  | 第 10 页 共 47 页
序号 | 项目编码 | 项目名称 | 项目特征描述 |  | 计量 单位 | 工程量 |  | 金额（元）
[8 empty] | 综合单价 | 合价
55 | 030413014002 | 防水单相二、三孔插座 | 1.名称:防水单相二、三孔插座 2.规格:10A 250V 3.安装方式:暗装 4.其他：未尽事项详见图纸、招标文件、工程量清单计价说明、国家相关规范等 |  | 套 | 1
56 | 030413013001 | 单联单控开关 | 1.名称:单联单控开关 2.规格:10A 250V 3.安装方式:底边距地 1.3m暗装 4.其他：未尽事项详见图纸、招标文件、工程量清单计价说明、国家相关规范等 |  | 套 | 1
57 | 030413013002 | 二联单控开关 | 1.名称:二联单控开关 2.规格:10A 250V 3.安装方式:底边距地 1.3m暗装 4.其他：未尽事项详见图纸、招标文件、工程量清单计价说明、国家相关规范等 |  | 套 | 2
58 | 030413013003 | 三联单控开关 | 1.名称:三联单控开关 2.规格:10A 250V 3.安装方式:底边距地 1.3m暗装 4.其他：未尽事项详见图纸、招标文件、工程量清单计价说明、国家相关规范等 |  | 套 | 1
59 | 030413013004 | 四联单控开关 | 1.名称:四联单控开关 2.规格:10A 250V 3.安装方式:底边距地 1.3m暗装 4.其他：未尽事项详见图纸、招标文件、工程量清单计价说明、国家相关规范等 |  | 套 | 2
本页小计
分部分项工程项目清单计价表
工程名称：南院区逸仙楼整形外科治疗室改造工程项目-安装部分 |  |  |  | 标段： |  |  | 第 11 页 共 47 页
序号 | 项目编码 | 项目名称 | 项目特征描述 |  | 计量 单位 | 工程量 |  | 金额（元）
[8 empty] | 综合单价 | 合价
60 | 030413013005 | 紫外线灯消毒灯定时开关（带有标识） | 1.名称:紫外线灯消毒灯定时开关（带有标识） 2.规格:10A 250V 3.安装方式:底边距地 1.3m暗装 4.其他：未尽事项详见图纸、招标文件、工程量清单计价说明、国家相关规范等 |  | 套 | 4
61 | 030405004001 | 液晶面板控制器 | 1.名称:液晶面板控制器 2.规格:满足设计图纸要求 3.安装方式:底边距地 1.3m暗装 4.其他：未尽事项详见图纸、招标文件、工程量清单计价说明、国家相关规范等 |  | 台 | 4
62 | 030503005001 | 风管式温度传感器 | 1.名称:风管式温度传感器 2.规格:满足设计图纸要求 3.其他：未尽事项详见图纸、招标文件、工程量清单计价说明、国家相关规范等 |  | 支 | 4
63 | 030413013006 | 远程控制按钮 | 1.名称:远程控制按钮 2.规格:满足设计图纸要求 3.其他：未尽事项详见图纸、招标文件、工程量清单计价说明、国家相关规范等 |  | 套 | 2
64 | 030412006001 | 开关（插座）接线盒 | 1.名称:开关（插座）接线盒 2.规格:86型 3.其他：未尽事项详见图纸、招标文件、工程量清单计价说明、国家相关规范等 |  | 个 | 42
65 | 030412006011 | 接线盒 | 1.名称:接线盒 2.规格:86型 3.其他：未尽事项详见图纸、招标文件、工程量清单计价说明、国家相关规范等 |  | 个 | 28
本页小计
分部分项工程项目清单计价表
工程名称：南院区逸仙楼整形外科治疗室改造工程项目-安装部分 |  |  |  | 标段： |  |  | 第 12 页 共 47 页
序号 | 项目编码 | 项目名称 | 项目特征描述 |  | 计量 单位 | 工程量 |  | 金额（元）
[8 empty] | 综合单价 | 合价
66 | 030412006002 | 电动门电源接线盒 | 1.名称:电动门电源接线盒 2.规格:86型 3.其他：未尽事项详见图纸、招标文件、工程量清单计价说明、国家相关规范等 |  | 个 | 2
67 | 030412006010 | 治疗带电源接线盒 | 1.名称:治疗带电源接线盒 2.规格:86型 3.其他：未尽事项详见图纸、招标文件、工程量清单计价说明、国家相关规范等 |  | 个 | 2
68 | 030412006005 | 洗手盆水龙头感应电源接线盒 | 1.名称:洗手盆水龙头感应电源接线盒 2.规格:86型 3.其他：未尽事项详见图纸、招标文件、工程量清单计价说明、国家相关规范等 |  | 个 | 4
69 | 030412001027 | 电气配管 | 1.名称:电气配管 2.材质:镀锌电线管 3.规格:MT40 4.配置形式:暗敷 5.其他：未尽事项详见图纸、招标文件、工程量清单计价说明、国家相关规范等 |  | m | 148.92
70 | 030412001026 | 电气配管 | 1.名称:电气配管 2.材质:镀锌电线管 3.规格:JDG32 4.配置形式:暗敷 5.其他：未尽事项详见图纸、招标文件、工程量清单计价说明、国家相关规范等 |  | m | 2.5
71 | 030412001028 | 电气配管 | 1.名称:电气配管 2.材质:镀锌电线管 3.规格:JDG32 4.配置形式:明敷 5.其他：未尽事项详见图纸、招标文件、工程量清单计价说明、国家相关规范等 |  | m | 1.34
本页小计
分部分项工程项目清单计价表
工程名称：南院区逸仙楼整形外科治疗室改造工程项目-安装部分 |  |  |  | 标段： |  |  | 第 13 页 共 47 页
序号 | 项目编码 | 项目名称 | 项目特征描述 |  | 计量 单位 | 工程量 |  | 金额（元）
[8 empty] | 综合单价 | 合价
72 | 030412001004 | 电气配管 | 1.名称:电气配管 2.材质:镀锌电线管 3.规格:JDG25 4.配置形式:暗敷 5.其他：未尽事项详见图纸、招标文件、工程量清单计价说明、国家相关规范等 |  | m | 72.54
73 | 030412001029 | 电气配管 | 1.名称:电气配管 2.材质:镀锌电线管 3.规格:JDG25 4.配置形式:明敷 5.其他：未尽事项详见图纸、招标文件、工程量清单计价说明、国家相关规范等 |  | m | 209.07
74 | 030412001007 | 电气配管 | 1.名称:电气配管 2.材质:镀锌电线管 3.规格:JDG20 4.配置形式:暗敷 5.其他：未尽事项详见图纸、招标文件、工程量清单计价说明、国家相关规范等 |  | m | 56.65
75 | 030412001030 | 电气配管 | 1.名称:电气配管 2.材质:镀锌电线管 3.规格:JDG20 4.配置形式:明敷 5.其他：未尽事项详见图纸、招标文件、工程量清单计价说明、国家相关规范等 |  | m | 117.72
76 | 030412001031 | 金属软管 | 1.名称:金属软管 2.材质:金属软管 3.规格:DN20 4.其他：未尽事项详见图纸、招标文件、工程量清单计价说明、国家相关规范等 |  | m | 23.8
本页小计
分部分项工程项目清单计价表
工程名称：南院区逸仙楼整形外科治疗室改造工程项目-安装部分 |  |  |  | 标段： |  |  | 第 14 页 共 47 页
序号 | 项目编码 | 项目名称 | 项目特征描述 |  | 计量 单位 | 工程量 |  | 金额（元）
[8 empty] | 综合单价 | 合价
77 | 030409001001 | 电力电缆 | 1.名称:电力电缆 2.规格:WDZB-YJY-5*16 3.材质:铜芯 4.电压等级(kV):1kv 5.其他：未尽事项详见图纸、招标文件、工程量清单计价说明、国家相关规范等 |  | m | 163.04
78 | 030409002001 | 控制电缆 | 1.名称:控制电缆 2.规格:WDZBN-KYJY-2*1.5 3.材质:铜芯 4.电压等级(kV):1kv 5.其他：未尽事项详见图纸、招标文件、工程量清单计价说明、国家相关规范等 |  | m | 11.48
79 | 030412004001 | 电气配线 | 1.名称:电气配线 2.规格:WDZB-BYJ-2.5mm2 3.材质:铜芯 4.配线部位:综合考虑 5.其他：未尽事项详见图纸、招标文件、工程量清单计价说明、国家相关规范等 |  | m | 585.21
80 | 030412004002 | 电气配线 | 1.名称:电气配线 2.规格:WDZB-BYJ-4mm2 3.材质:铜芯 4.配线部位:综合考虑 5.其他：未尽事项详见图纸、招标文件、工程量清单计价说明、国家相关规范等 |  | m | 669.37
81 | 030412004003 | 电气配线 | 1.名称:电气配线 2.规格:WDZB-BYJ-16mm2 3.材质:铜芯 4.配线部位:综合考虑 5.其他：未尽事项详见图纸、招标文件、工程量清单计价说明、国家相关规范等 |  | m | 18.11
本页小计
分部分项工程项目清单计价表
工程名称：南院区逸仙楼整形外科治疗室改造工程项目-安装部分 |  |  |  | 标段： |  |  | 第 15 页 共 47 页
序号 | 项目编码 | 项目名称 | 项目特征描述 |  | 计量 单位 | 工程量 |  | 金额（元）
[8 empty] | 综合单价 | 合价
82 | 030412004004 | 电气配线 | 1.名称:电气配线 2.规格:WDZBN-BYJ-2.5mm2 3.材质:铜芯 4.配线部位:综合考虑 5.其他：未尽事项详见图纸、招标文件、工程量清单计价说明、国家相关规范等 |  | m | 17.43
83 | 030412004005 | 电气配线 | 1.名称:电气配线 2.规格:WDZBN-BYJ-4mm2 3.材质:铜芯 4.配线部位:综合考虑 5.其他：未尽事项详见图纸、招标文件、工程量清单计价说明、国家相关规范等 |  | m | 241.45
84 | 031301001001 | 凿(压)槽补槽 | 1.名称:凿(压)槽补槽 2.规格:70*70mm 3.填充(恢复)方式:水泥砂浆或满足设计规范要求的填充物 4.其他：未尽事项详见图纸、招标文件、工程量清单计价说明、国家相关规范等 |  | m | 48.95
85 | 030409003001 | 电力电缆头 | 1.名称:电力电缆头 2.规格:16mm2以内 3.材质:铜芯 4.电压等级(kV):1kv 5.其他：未尽事项详见图纸、招标文件、工程量清单计价说明、国家相关规范等 |  | 个 | 4
消防电工程
火灾自动报警系统
86 | 030904005001 | 消防对讲电话分机 | 1.名称:消防对讲电话分机 2.规格:满足图纸设计要求 3.含底座及配套相关附件 4.其他：未尽事项详见图纸、招标文件、工程量清单计价说明、国家相关规范等 |  | 个 | 1
本页小计
分部分项工程项目清单计价表
工程名称：南院区逸仙楼整形外科治疗室改造工程项目-安装部分 |  |  |  | 标段： |  |  | 第 16 页 共 47 页
序号 | 项目编码 | 项目名称 | 项目特征描述 |  | 计量 单位 | 工程量 |  | 金额（元）
[8 empty] | 综合单价 | 合价
87 | 030904006001 | 消防广播扬声器 | 1.名称:消防广播扬声器 2.规格:满足图纸设计要求 3.含底座及配套相关附件 4.其他：未尽事项详见图纸、招标文件、工程量清单计价说明、国家相关规范等 |  | 个 | 4
88 | 030412006006 | 接线盒 | 1.名称:接线盒 2.规格:86型 3.其他：未尽事项详见图纸、招标文件、工程量清单计价说明、国家相关规范等 |  | 个 | 5
89 | 030412001009 | 电气配管 | 1.名称:电气配管 2.材质:镀锌电线管 3.规格:JDG25 4.配置形式:暗敷 5.其他：未尽事项详见图纸、招标文件、工程量清单计价说明、国家相关规范等 |  | m | 3.7
90 | 030412001032 | 电气配管 | 1.名称:电气配管 2.材质:镀锌电线管 3.规格:JDG25 4.配置形式:明敷 5.其他：未尽事项详见图纸、招标文件、工程量清单计价说明、国家相关规范等 |  | m | 112.18
91 | 030412001011 | 电气配管 | 1.名称:电气配管 2.材质:镀锌电线管 3.规格:JDG20 4.配置形式:暗敷 5.其他：未尽事项详见图纸、招标文件、工程量清单计价说明、国家相关规范等 |  | m | 5.55
92 | 030412001033 | 电气配管 | 1.名称:电气配管 2.材质:镀锌电线管 3.规格:JDG20 4.配置形式:明敷 5.其他：未尽事项详见图纸、招标文件、工程量清单计价说明、国家相关规范等 |  | m | 134.51
本页小计
分部分项工程项目清单计价表
工程名称：南院区逸仙楼整形外科治疗室改造工程项目-安装部分 |  |  |  | 标段： |  |  | 第 17 页 共 47 页
序号 | 项目编码 | 项目名称 | 项目特征描述 |  | 计量 单位 | 工程量 |  | 金额（元）
[8 empty] | 综合单价 | 合价
93 | 030409002002 | 控制电缆 | 1.名称:控制电缆 2.规格:WDZBN-KYJY-3*1.5 3.材质:铜芯 4.电压等级(kV):1kv 5.其他：未尽事项详见图纸、招标文件、工程量清单计价说明、国家相关规范等 |  | m | 65.17
94 | 030412004006 | 消防广播线 | 1.名称:消防广播线 2.规格:WDZBN-RYJS-B2-2*1.5 3.材质:铜芯 4.配线部位:综合考虑 5.其他：未尽事项详见图纸、招标文件、工程量清单计价说明、国家相关规范等 |  | m | 78.48
95 | 030412004007 | 消防电话线（屏蔽线） | 1.名称:消防电话线（屏蔽线） 2.规格:WDZBN-RYYP-B2-2*1.5 3.材质:铜芯 4.配线部位:综合考虑 5.其他：未尽事项详见图纸、招标文件、工程量清单计价说明、国家相关规范等 |  | m | 62.58
96 | 030412004008 | 信号总线 | 1.名称:信号总线 2.规格:WDZBN-RYJS-B2-2*2.5 3.材质:铜芯 4.配线部位:综合考虑 5.其他：未尽事项详见图纸、招标文件、工程量清单计价说明、国家相关规范等 |  | m | 60.25
本页小计
分部分项工程项目清单计价表
工程名称：南院区逸仙楼整形外科治疗室改造工程项目-安装部分 |  |  |  | 标段： |  |  | 第 18 页 共 47 页
序号 | 项目编码 | 项目名称 | 项目特征描述 |  | 计量 单位 | 工程量 |  | 金额（元）
[8 empty] | 综合单价 | 合价
97 | 030412004009 | 24V电源线 | 1.名称:24V电源线 2.规格:WDZBN-BYJ-B2-2.5 3.材质:铜芯 4.配线部位:综合考虑 5.其他：未尽事项详见图纸、招标文件、工程量清单计价说明、国家相关规范等 |  | m | 110.51
98 | 031301001002 | 凿(压)槽补槽 | 1.名称:凿(压)槽补槽 2.规格:70*70mm 3.填充(恢复)方式:水泥砂浆或满足设计规范要求的填充物 4.其他：未尽事项详见图纸、招标文件、工程量清单计价说明、国家相关规范等 |  | m | 7.2
99 | 030909003001 | 自动报警系统调试 | 1.名称:自动报警系统调试 2.其他：未尽事项详见图纸、招标文件、工程量清单计价说明、国家相关规范等 |  | 系统 | 1
气体灭火系统
100 | 030413002003 | 带有语音提示功能的放气指示灯 | 1.名称:带有语音提示功能的放气指示灯 2.规格:满足图纸设计要求 3.含底座及配套相关附件 4.其他：未尽事项详见图纸、招标文件、工程量清单计价说明、国家相关规范等 |  | 套 | 1
101 | 030904004001 | 火灾声光报警器（气体灭火场所专用） | 1.名称:火灾声光报警器（气体灭火场所专用） 2.规格:满足图纸设计要求 3.含底座及配套相关附件 4.其他：未尽事项详见图纸、招标文件、工程量清单计价说明、国家相关规范等 |  | 个 | 1
本页小计
分部分项工程项目清单计价表
工程名称：南院区逸仙楼整形外科治疗室改造工程项目-安装部分 |  |  |  | 标段： |  |  | 第 19 页 共 47 页
序号 | 项目编码 | 项目名称 | 项目特征描述 |  | 计量 单位 | 工程量 |  | 金额（元）
[8 empty] | 综合单价 | 合价
102 | 030904009001 | 气体灭火控制器 | 1.名称:气体灭火控制器 2.规格:满足图纸设计要求 3.含底座及配套相关附件 4.其他：未尽事项详见图纸、招标文件、工程量清单计价说明、国家相关规范等 |  | 台 | 1
103 | 030904003001 | 气体喷放紧急控制按钮 | 1.名称:气体喷放紧急控制按钮 2.规格:满足图纸设计要求 3.含底座及配套相关附件 4.其他：未尽事项详见图纸、招标文件、工程量清单计价说明、国家相关规范等 |  | 个 | 1
104 | 030904001001 | 智能型光电感言探测器 | 1.名称:智能型光电感言探测器 2.规格:满足图纸设计要求 3.含底座及配套相关附件 4.其他：未尽事项详见图纸、招标文件、工程量清单计价说明、国家相关规范等 |  | 个 | 6
105 | 030904001002 | 智能型差定温感温探测器 | 1.名称:智能型差定温感温探测器 2.规格:满足图纸设计要求 3.含底座及配套相关附件 4.其他：未尽事项详见图纸、招标文件、工程量清单计价说明、国家相关规范等 |  | 个 | 1
106 | 030412006007 | 接线盒 | 1.名称:接线盒 2.规格:86型 3.其他：未尽事项详见图纸、招标文件、工程量清单计价说明、国家相关规范等 |  | 个 | 11
107 | 030412001012 | 电气配管 | 1.名称:电气配管 2.材质:镀锌电线管 3.规格:JDG25 4.配置形式:明敷 5.其他：未尽事项详见图纸、招标文件、工程量清单计价说明、国家相关规范等 |  | m | 4.6
本页小计
分部分项工程项目清单计价表
工程名称：南院区逸仙楼整形外科治疗室改造工程项目-安装部分 |  |  |  | 标段： |  |  | 第 20 页 共 47 页
序号 | 项目编码 | 项目名称 | 项目特征描述 |  | 计量 单位 | 工程量 |  | 金额（元）
[8 empty] | 综合单价 | 合价
108 | 030412001013 | 电气配管 | 1.名称:电气配管 2.材质:镀锌电线管 3.规格:JDG25 4.配置形式:暗敷 5.其他：未尽事项详见图纸、招标文件、工程量清单计价说明、国家相关规范等 |  | m | 10.95
109 | 030412001014 | 电气配管 | 1.名称:电气配管 2.材质:镀锌电线管 3.规格:JDG20 4.配置形式:明敷 5.其他：未尽事项详见图纸、招标文件、工程量清单计价说明、国家相关规范等 |  | m | 26.69
110 | 030412001015 | 电气配管 | 1.名称:电气配管 2.材质:镀锌电线管 3.规格:JDG20 4.配置形式:暗敷 5.其他：未尽事项详见图纸、招标文件、工程量清单计价说明、国家相关规范等 |  | m | 10.7
111 | 030412004010 | 信号线 | 1.名称:信号线 2.规格:WDZBN-RYJS-B2-2*1.5 3.材质:铜芯 4.配线部位:综合考虑 5.其他：未尽事项详见图纸、招标文件、工程量清单计价说明、国家相关规范等 |  | m | 56.14
112 | 030412004011 | 24V电源线 | 1.名称:24V电源线 2.规格:WDZBN-BYJ-B2-2.5 3.材质:铜芯 4.配线部位:综合考虑 5.其他：未尽事项详见图纸、招标文件、工程量清单计价说明、国家相关规范等 |  | m | 33.49
本页小计
分部分项工程项目清单计价表
工程名称：南院区逸仙楼整形外科治疗室改造工程项目-安装部分 |  |  |  | 标段： |  |  | 第 21 页 共 47 页
序号 | 项目编码 | 项目名称 | 项目特征描述 |  | 计量 单位 | 工程量 |  | 金额（元）
[8 empty] | 综合单价 | 合价
113 | 031301001003 | 凿(压)槽补槽 | 1.名称:凿(压)槽补槽 2.规格:70*70mm 3.填充(恢复)方式:水泥砂浆或满足设计规范要求的填充物 4.其他：未尽事项详见图纸、招标文件、工程量清单计价说明、国家相关规范等 |  | m | 5.6
弱电工程
综合布线系统
114 | 030502010001 | 网络插座 | 1.名称:网络插座 2.规格:满足图纸设计要求 3.其他：未尽事项详见图纸、招标文件、工程量清单计价说明、国家相关规范等 |  | 个 | 4
115 | 030412006008 | 接线盒 | 1.名称:接线盒 2.规格:86型 3.其他：未尽事项详见图纸、招标文件、工程量清单计价说明、国家相关规范等 |  | 个 | 4
116 | 030412001016 | 电气配管 | 1.名称:电气配管 2.材质:镀锌电线管 3.规格:JDG32 4.配置形式:明敷 5.其他：未尽事项详见图纸、招标文件、工程量清单计价说明、国家相关规范等 |  | m | 72.12
117 | 030412001018 | 电气配管 | 1.名称:电气配管 2.材质:镀锌电线管 3.规格:JDG25 4.配置形式:明敷 5.其他：未尽事项详见图纸、招标文件、工程量清单计价说明、国家相关规范等 |  | m | 7.11
本页小计
分部分项工程项目清单计价表
工程名称：南院区逸仙楼整形外科治疗室改造工程项目-安装部分 |  |  |  | 标段： |  |  | 第 22 页 共 47 页
序号 | 项目编码 | 项目名称 | 项目特征描述 |  | 计量 单位 | 工程量 |  | 金额（元）
[8 empty] | 综合单价 | 合价
118 | 030412001019 | 电气配管 | 1.名称:电气配管 2.材质:镀锌电线管 3.规格:JDG25 4.配置形式:暗敷 5.其他：未尽事项详见图纸、招标文件、工程量清单计价说明、国家相关规范等 |  | m | 6.3
119 | 030502003001 | 网线 | 1.名称:网线 2.规格:UTP-CAT6 3.其他：未尽事项详见图纸、招标文件、工程量清单计价说明、国家相关规范等 |  | m | 315.31
120 | 031301001004 | 凿(压)槽补槽 | 1.名称:凿(压)槽补槽 2.规格:70*70mm 3.填充(恢复)方式:水泥砂浆或满足设计规范要求的填充物 4.其他：未尽事项详见图纸、招标文件、工程量清单计价说明、国家相关规范等 |  | m | 5.9
121 | 030502017001 | 双绞线缆测试 | 其他：未尽事项详见图纸、招标文件、工程量清单计价说明、国家相关规范等 |  | 链路 | 4
视频监控系统
122 | 030506010001 | 彩色半球型摄像机 | 1.名称:彩色半球型摄像机 2.规格:含安装支架、辅材，满足图纸及现场要求 3.其他：未尽事项详见图纸、招标文件、工程量清单计价说明、国家相关规范等 |  | 台 | 3
123 | 030412001020 | 电气配管 | 1.名称:电气配管 2.材质:镀锌电线管 3.规格:JDG25 4.配置形式:明敷 5.其他：未尽事项详见图纸、招标文件、工程量清单计价说明、国家相关规范等 |  | m | 41.9
本页小计
分部分项工程项目清单计价表
工程名称：南院区逸仙楼整形外科治疗室改造工程项目-安装部分 |  |  |  | 标段： |  |  | 第 23 页 共 47 页
序号 | 项目编码 | 项目名称 | 项目特征描述 |  | 计量 单位 | 工程量 |  | 金额（元）
[8 empty] | 综合单价 | 合价
124 | 030412001022 | 电气配管 | 1.名称:电气配管 2.材质:镀锌电线管 3.规格:JDG20 4.配置形式:明敷 5.其他：未尽事项详见图纸、招标文件、工程量清单计价说明、国家相关规范等 |  | m | 52.18
125 | 030412001023 | 电气配管 | 1.名称:电气配管 2.材质:镀锌电线管 3.规格:JDG20 4.配置形式:暗敷 5.其他：未尽事项详见图纸、招标文件、工程量清单计价说明、国家相关规范等 |  | m | 5.1
126 | 030412004012 | 摄像机电源线 | 1.名称:摄像机电源线 2.规格:RVV-4*1.5 3.材质:铜芯 4.配线部位:综合考虑 5.其他：未尽事项详见图纸、招标文件、工程量清单计价说明、国家相关规范等 |  | m | 49.49
127 | 030502003002 | 摄像机信号线 | 1.名称:摄像机信号线 2.规格:UTP-CAT6 3.其他：未尽事项详见图纸、招标文件、工程量清单计价说明、国家相关规范等 |  | m | 129.21
128 | 031301001005 | 凿(压)槽补槽 | 1.名称:凿(压)槽补槽 2.规格:70*70mm 3.填充(恢复)方式:水泥砂浆或满足设计规范要求的填充物 4.其他：未尽事项详见图纸、招标文件、工程量清单计价说明、国家相关规范等 |  | m | 5.1
129 | 030506020001 | 安全防范分系统调试 | 1.名称:安全防范分系统调试 2.规格:满足设计要求 3.其他：未尽事项详见图纸、招标文件、工程量清单计价说明、国家相关规范等 |  | 系统 | 1
本页小计
分部分项工程项目清单计价表
工程名称：南院区逸仙楼整形外科治疗室改造工程项目-安装部分 |  |  |  | 标段： |  |  | 第 24 页 共 47 页
序号 | 项目编码 | 项目名称 | 项目特征描述 |  | 计量 单位 | 工程量 |  | 金额（元）
[8 empty] | 综合单价 | 合价
130 | 030502017002 | 双绞线缆测试 | 其他：未尽事项详见图纸、招标文件、工程量清单计价说明、国家相关规范等 |  | 链路 | 3
门禁系统
131 | 030506007001 | 嵌入式门禁 | 1.名称:嵌入式门禁 2.规格:含红外线感应器、电磁锁，满足图纸及现场要求 3.其他：未尽事项详见图纸、招标文件、工程量清单计价说明、国家相关规范等 |  | 台 | 2
132 | 030506008001 | 门禁开关按钮 | 1.名称:门禁开关按钮 2.规格:满足图纸及现场要求 3.其他：未尽事项详见图纸、招标文件、工程量清单计价说明、国家相关规范等 |  | 台 | 2
133 | 030412006009 | 接线盒 | 1.名称:接线盒 2.规格:86型 3.其他：未尽事项详见图纸、招标文件、工程量清单计价说明、国家相关规范等 |  | 个 | 4
134 | 030412001024 | 电气配管 | 1.名称:电气配管 2.材质:镀锌电线管 3.规格:JDG20 4.配置形式:明敷 5.其他：未尽事项详见图纸、招标文件、工程量清单计价说明、国家相关规范等 |  | m | 25.64
135 | 030412001025 | 电气配管 | 1.名称:电气配管 2.材质:镀锌电线管 3.规格:JDG20 4.配置形式:暗敷 5.其他：未尽事项详见图纸、招标文件、工程量清单计价说明、国家相关规范等 |  | m | 13.5
本页小计
分部分项工程项目清单计价表
工程名称：南院区逸仙楼整形外科治疗室改造工程项目-安装部分 |  |  |  | 标段： |  |  | 第 25 页 共 47 页
序号 | 项目编码 | 项目名称 | 项目特征描述 |  | 计量 单位 | 工程量 |  | 金额（元）
[8 empty] | 综合单价 | 合价
136 | 030412004013 | 电气配线 | 1.名称:电气配线 2.规格:RVV-4*1.0 3.材质:铜芯 4.配线部位:综合考虑 5.其他：未尽事项详见图纸、招标文件、工程量清单计价说明、国家相关规范等 |  | m | 25.76
137 | 030412004014 | 电气配线 | 1.名称:电气配线 2.规格:RVV-2*1.0 3.材质:铜芯 4.配线部位:综合考虑 5.其他：未尽事项详见图纸、招标文件、工程量清单计价说明、国家相关规范等 |  | m | 13.38
138 | 031301001006 | 凿(压)槽补槽 | 1.名称:凿(压)槽补槽 2.规格:70*70mm 3.填充(恢复)方式:水泥砂浆或满足设计规范要求的填充物 4.其他：未尽事项详见图纸、招标文件、工程量清单计价说明、国家相关规范等 |  | m | 4.1
139 | 030506020002 | 门禁系统调试 | 1.门禁系统调试 2.规格:≤16门 3.其他：未尽事项详见图纸、招标文件、工程量清单计价说明、国家相关规范等 |  | 系统 | 1
给排水工程
给水系统
140 | 031001008001 | S5系统PPR给水管 | 1.安装部位:室内 2.介质:水 3.规格、压力等级:S5系列PPR给水管DN15、1.0MPa 4.连接形式:热熔连接 5.压力试验及吹、洗设计要求:水压试验及水冲洗、管道消毒 6.其他：未尽事项详见图纸、招标文件、工程量清单计价说明、国家相关规范等 |  | m | 24.36
本页小计
分部分项工程项目清单计价表
工程名称：南院区逸仙楼整形外科治疗室改造工程项目-安装部分 |  |  |  | 标段： |  |  | 第 26 页 共 47 页
序号 | 项目编码 | 项目名称 | 项目特征描述 |  | 计量 单位 | 工程量 |  | 金额（元）
[8 empty] | 综合单价 | 合价
141 | 031001008002 | S5系统PPR给水管 | 1.安装部位:室内 2.介质:水 3.规格、压力等级:S5系列PPR给水管DN20、1.0MPa 4.连接形式:热熔连接 5.压力试验及吹、洗设计要求:水压试验及水冲洗、管道消毒 6.其他：未尽事项详见图纸、招标文件、工程量清单计价说明、国家相关规范等 |  | m | 1.1
142 | 031002003001 | 不锈钢截止阀 | 1.类型:截止阀 2.材质:不锈钢 3.规格、压力等级:DN20 4.连接形式:热熔承插连接 5.其他：未尽事项详见图纸、招标文件、工程量清单计价说明、国家相关规范等 |  | 个 | 1
143 | 031301002003 | 开孔打洞 | 1.类型:开孔打洞 2.管径规格:φ65以内 3.其他:未尽事项详见图纸、招标文件、工程量清单计价说明、国家相关规范等 |  | 个 | 4
144 | 031301003017 | 一般钢套管 | 1.名称、类型:一般钢套管 2.规格:穿管管径DN15 3.填料材质:满足设计规范要求 4.其他:未尽事项详见图纸、招标文件、工程量清单计价说明、国家相关规范等 |  | 个 | 3
145 | 031301003018 | 一般钢套管 | 1.名称、类型:一般钢套管 2.规格:穿管管径DN20 3.填料材质:满足设计规范要求 4.其他:未尽事项详见图纸、招标文件、工程量清单计价说明、国家相关规范等 |  | 个 | 1
热水系统
本页小计
分部分项工程项目清单计价表
工程名称：南院区逸仙楼整形外科治疗室改造工程项目-安装部分 |  |  |  | 标段： |  |  | 第 27 页 共 47 页
序号 | 项目编码 | 项目名称 | 项目特征描述 |  | 计量 单位 | 工程量 |  | 金额（元）
[8 empty] | 综合单价 | 合价
146 | 031001008003 | S5系统PPR给水管 | 1.安装部位:室内 2.介质:水 3.规格、压力等级:S5系列PPR给水管DN15、1.0MPa 4.连接形式:热熔连接 5.压力试验及吹、洗设计要求:水压试验及水冲洗、管道消毒 6.其他：未尽事项详见图纸、招标文件、工程量清单计价说明、国家相关规范等 |  | m | 19.17
147 | 031001008004 | S5系统PPR给水管 | 1.安装部位:室内 2.介质:水 3.规格、压力等级:S5系列PPR给水管DN20、1.0MPa 4.连接形式:热熔连接 5.压力试验及吹、洗设计要求:水压试验及水冲洗、管道消毒 6.其他：未尽事项详见图纸、招标文件、工程量清单计价说明、国家相关规范等 |  | m | 1.25
148 | 031002003003 | 不锈钢截止阀 | 1.类型:截止阀 2.材质:不锈钢 3.规格、压力等级:DN20 4.连接形式:热熔承插连接 5.其他：未尽事项详见图纸、招标文件、工程量清单计价说明、国家相关规范等 |  | 个 | 1
149 | 031002001003 | 恒温调节阀 | 1.类型:恒温调节阀 2.材质:不锈钢 3.规格、压力等级:DN15 4.连接形式:螺纹连接 5.其他：未尽事项详见图纸、招标文件、工程量清单计价说明、国家相关规范等 |  | 个 | 1
本页小计
分部分项工程项目清单计价表
工程名称：南院区逸仙楼整形外科治疗室改造工程项目-安装部分 |  |  |  | 标段： |  |  | 第 28 页 共 47 页
序号 | 项目编码 | 项目名称 | 项目特征描述 |  | 计量 单位 | 工程量 |  | 金额（元）
[8 empty] | 综合单价 | 合价
150 | 031301001007 | 凿(压)槽补槽 | 1.名称:凿(压)槽补槽 2.规格:70*70mm 3.填充(恢复)方式:水泥砂浆或满足设计规范要求的填充物 4.其他：未尽事项详见图纸、招标文件、工程量清单计价说明、国家相关规范等 |  | m | 7.5
151 | 031301002002 | 开孔打洞 | 1.类型:开孔打洞 2.管径规格:φ65以内 3.其他:未尽事项详见图纸、招标文件、工程量清单计价说明、国家相关规范等 |  | 个 | 4
152 | 031301003002 | 一般钢套管 | 1.名称、类型:一般钢套管 2.规格:穿管管径DN15 3.填料材质:满足设计规范要求 4.其他:未尽事项详见图纸、招标文件、工程量清单计价说明、国家相关规范等 |  | 个 | 3
153 | 031301003009 | 一般钢套管 | 1.名称、类型:一般钢套管 2.规格:穿管管径DN20 3.填料材质:满足设计规范要求 4.其他:未尽事项详见图纸、招标文件、工程量清单计价说明、国家相关规范等 |  | 个 | 1
154 | 031301005003 | 管道支架 | 1.名称:管道支架 2.材质:型钢 3.规格:满足设计要求 4.含支架除锈、刷调和漆、防锈漆各2遍 5.其他：未尽事项详见图纸、招标文件、工程量清单计价说明、国家相关规范等 |  | kg | 23.99
排水系统
本页小计
分部分项工程项目清单计价表
工程名称：南院区逸仙楼整形外科治疗室改造工程项目-安装部分 |  |  |  | 标段： |  |  | 第 29 页 共 47 页
序号 | 项目编码 | 项目名称 | 项目特征描述 |  | 计量 单位 | 工程量 |  | 金额（元）
[8 empty] | 综合单价 | 合价
155 | 031003003001 | 洗手盆 | 1.材质:陶瓷 2.规格、类型:台式洗脸盆 3.附件名称、数量:综合考虑配套角阀、软管、存水弯、排水附件、进水配件、冷热水龙头及其安装所需配备附件，详见技术规格书 4.其他：未尽事项详见图纸、招标文件、工程量清单计价说明、国家相关规范等 |  | 组 | 1
156 | 031003004001 | 医用成品不锈钢洗手槽 | 1.材质:1.5厚304不锈钢 2.规格、类型:医用成品不锈钢洗手槽 W2200mm-D600mm-H1100mm 3.附件名称、数量:综合考虑配套角阀、软管、存水弯、排水附件、进水配件、冷热水龙头及其安装所需配备附件，详见技术规格书 4.其他：未尽事项详见图纸、招标文件、工程量清单计价说明、国家相关规范等 |  | 组 | 1
157 | 031003014001 | 感应式水龙头 | 1.材质:感应式水龙头 2.型号、规格:DN15 3.其他：未尽事项详见图纸、招标文件、工程量清单计价说明、国家相关规范等 |  | 个 | 3
158 | 031001008006 | UPVC塑料排水管 | 1.安装部位:室内 2.介质:废水 3.材质、规格:UPVC塑料排水管DN75 4.连接形式:粘接 5.压力试验及吹、洗设计要求:灌水试验 6.其他：未尽事项详见图纸、招标文件、工程量清单计价说明、国家相关规范等 |  | m | 15.4
本页小计
分部分项工程项目清单计价表
工程名称：南院区逸仙楼整形外科治疗室改造工程项目-安装部分 |  |  |  | 标段： |  |  | 第 30 页 共 47 页
序号 | 项目编码 | 项目名称 | 项目特征描述 |  | 计量 单位 | 工程量 |  | 金额（元）
[8 empty] | 综合单价 | 合价
159 | 031301003004 | 一般钢套管 | 1.名称、类型:一般钢套管 2.规格:穿管管径DN80以内 3.填料材质:满足设计规范要求 4.其他:未尽事项详见图纸、招标文件、工程量清单计价说明、国家相关规范等 |  | 个 | 4
160 | 031301002004 | 开孔打洞 | 1.类型:开孔打洞 2.管径规格:φ108以内 3.其他:未尽事项详见图纸、招标文件、工程量清单计价说明、国家相关规范等 |  | 个 | 4
161 | 031301005013 | 管道支架 | 1.名称:管道支架 2.材质:型钢 3.规格:满足设计要求 4.含支架除锈、刷调和漆、防锈漆各2遍 5.其他：未尽事项详见图纸、招标文件、工程量清单计价说明、国家相关规范等 |  | kg | 12.89
消防水工程
消火栓系统
162 | 030910001001 | 磷酸铵盐干粉手提式灭火器 | 1.形式:手提磷酸铵盐干粉灭火器 2.规格、型号:MF/ABC5 3.其他：未尽事项详见图纸、招标文件、工程量清单计价说明、国家相关规范等 |  | 具 | 12
163 | 030910002001 | 灭火器箱 | 1.形式:灭火器箱 2.其他：未尽事项详见图纸、招标文件、工程量清单计价说明、国家相关规范等 |  | 个 | 6
喷淋系统
本页小计
分部分项工程项目清单计价表
工程名称：南院区逸仙楼整形外科治疗室改造工程项目-安装部分 |  |  |  | 标段： |  |  | 第 31 页 共 47 页
序号 | 项目编码 | 项目名称 | 项目特征描述 |  | 计量 单位 | 工程量 |  | 金额（元）
[8 empty] | 综合单价 | 合价
164 | 030901003001 | 直立型玻璃球喷头 | 1.安装部位:有吊顶 2.材质、型号、规格:直立型玻璃球喷头DN15、K=80、T=79°C 3.连接形式:螺纹连接 4.装饰盘设计要求:满足设计要求 5.其他：未尽事项详见图纸、招标文件、工程量清单计价说明、国家相关规范等 |  | 个 | 5
165 | 030901003002 | 下垂玻璃球喷头 | 1.安装部位:无吊顶 2.材质、型号、规格:直立型玻璃球喷头DN15、K=80、T=68°C 3.连接形式:螺纹连接 4.装饰盘设计要求:满足设计要求 5.其他：未尽事项详见图纸、招标文件、工程量清单计价说明、国家相关规范等 |  | 个 | 5
166 | 030901001001 | 内外壁热镀锌钢管 | 1.安装部位:室内 2.材质、规格:内外壁热镀锌钢管 DN25 3.连接形式:丝扣连接 4.其他未尽事项详见工程量清单计价说明、国家相关规范等 |  | m | 6.85
167 | 030901001002 | 内外壁热镀锌钢管 | 1.安装部位:室内 2.材质、规格:内外壁热镀锌钢管 DN32 3.连接形式:丝扣连接 4.其他未尽事项详见工程量清单计价说明、国家相关规范等 |  | m | 9.37
168 | 031301002005 | 开孔打洞 | 1.类型:开孔打洞 2.管径规格:φ65以内 3.其他:未尽事项详见图纸、招标文件、工程量清单计价说明、国家相关规范等 |  | 个 | 3
本页小计
分部分项工程项目清单计价表
工程名称：南院区逸仙楼整形外科治疗室改造工程项目-安装部分 |  |  |  | 标段： |  |  | 第 32 页 共 47 页
序号 | 项目编码 | 项目名称 | 项目特征描述 |  | 计量 单位 | 工程量 |  | 金额（元）
[8 empty] | 综合单价 | 合价
169 | 031301003006 | 一般钢套管 | 1.名称、类型:一般钢套管 2.规格:穿管管径DN25 3.填料材质:满足设计规范要求 4.其他:未尽事项详见图纸、招标文件、工程量清单计价说明、国家相关规范等 |  | 个 | 1
170 | 031301003008 | 一般钢套管 | 1.名称、类型:一般钢套管 2.规格:穿管管径DN32 3.填料材质:满足设计规范要求 4.其他:未尽事项详见图纸、招标文件、工程量清单计价说明、国家相关规范等 |  | 个 | 2
171 | 031301005004 | 管道支架 | 1.名称:管道支架 2.材质:型钢 3.规格:满足设计要求 4.含支架除锈、刷调和漆、防锈漆各2遍 5.其他：未尽事项详见图纸、招标文件、工程量清单计价说明、国家相关规范等 |  | kg | 6.94
172 | 031201001001 | 管道刷油 | 1.名称:管道刷油 2.涂刷遍数：刷一遍 3.其他：未尽事项详见图纸、招标文件、工程量清单计价说明、国家相关规范等 |  | m | 16.22
气体灭火工程
173 | 030902010001 | 悬挂式气体灭火装置 | 1.类型:悬挂式气体灭火装置 2.型号、规格:药剂量15kg 3.未尽事项详见图纸、招标文件、工程量清单计价说明、国家相关规范等 |  | 套 | 1
174 | 030902011001 | 泄压口 | 1.名称:泄压口 2.规格:0.006m2 3.未尽事项详见图纸、招标文件、工程量清单计价说明、国家相关规范等 |  | 个 | 1
本页小计
分部分项工程项目清单计价表
工程名称：南院区逸仙楼整形外科治疗室改造工程项目-安装部分 |  |  |  | 标段： |  |  | 第 33 页 共 47 页
序号 | 项目编码 | 项目名称 | 项目特征描述 |  | 计量 单位 | 工程量 |  | 金额（元）
[8 empty] | 综合单价 | 合价
175 | 030909002001 | 气体灭火系统装置调试 | 1.名称:气体灭火系统装置调试 2.试验容器容积15L 3.其他：未尽事项详见图纸、招标文件、工程量清单计价说明、国家相关规范等 |  | 点 | 1
暖通工程
新风系统
176 | 030701004002 | 风机盘管FG-02 | 1.名称:空调内机 2.型号:FG-02 3.规格:功率:46W/1N;高档噪声值≤42dB:机外静压:30Pa;高档冷量:1.9kW;高档风量:340m3/h;中档冷量:1.7kW;中档风量:270m3/h 4.安装形式:吊装 5.综合考虑减震器、电气检查接线、试运转等配套附属工作内容 6.设备支架制作安装，支架除锈、刷防锈漆调和漆各2遍 7.其他：未尽事项详见图纸、招标文件、工程量清单计价说明、国家相关规范等 |  | 台 | 2
本页小计
分部分项工程项目清单计价表
工程名称：南院区逸仙楼整形外科治疗室改造工程项目-安装部分 |  |  |  | 标段： |  |  | 第 34 页 共 47 页
序号 | 项目编码 | 项目名称 | 项目特征描述 |  | 计量 单位 | 工程量 |  | 金额（元）
[8 empty] | 综合单价 | 合价
177 | 030701004003 | 风机盘管FP-06 | 1.名称:空调内机 2.型号:FP-06 3.规格:功率:174W/1N;高档噪声值≤42dB:机外静压:30Pa;高档冷量:6.3kW;高档风量:1020m3/h;中档冷量:5.8kW;中档风量:800m3/h 4.安装形式:吊装 5.综合考虑减震器、电气检查接线、试运转等配套附属工作内容 6.设备支架制作安装，支架除锈、刷防锈漆调和漆各2遍 7.其他：未尽事项详见图纸、招标文件、工程量清单计价说明、国家相关规范等 |  | 台 | 2
本页小计
分部分项工程项目清单计价表
工程名称：南院区逸仙楼整形外科治疗室改造工程项目-安装部分 |  |  |  | 标段： |  |  | 第 35 页 共 47 页
序号 | 项目编码 | 项目名称 | 项目特征描述 |  | 计量 单位 | 工程量 |  | 金额（元）
[8 empty] | 综合单价 | 合价
178 | 030702001003 | 热镀锌钢板风管 | 1.名称:热镀锌钢板风管 2.形状:矩形 3.规格:长边长≤320mm 4.板材厚度:0.5mm 5.管件、法兰等附件及支架设计要求:风管、管件、法兰、零件、支吊架制作、安装 6.弯头导流叶片制作、安装 7.风管检查孔制作，温度、风量测定孔制作 8.风管、法兰、法兰加固框、支吊架、支架及保护层除锈、刷调和漆、防锈漆各2遍、风管漏光试验、漏风试验 9.接口形式:法兰连接 10.当风管穿过需要封闭的防火、防爆的墙体或楼板时,必须设置厚度不小于4mm的钢制防护套管;风管与防护套管之间应采用防火泥封堵严密 11.其他：未尽事项详见图纸、招标文件、工程量清单计价说明、国家相关规范等 |  | m2 | 8.67
本页小计
分部分项工程项目清单计价表
工程名称：南院区逸仙楼整形外科治疗室改造工程项目-安装部分 |  |  |  | 标段： |  |  | 第 36 页 共 47 页
序号 | 项目编码 | 项目名称 | 项目特征描述 |  | 计量 单位 | 工程量 |  | 金额（元）
[8 empty] | 综合单价 | 合价
179 | 030702001004 | 热镀锌钢板风管 | 1.名称:热镀锌钢板风管 2.形状:矩形 3.规格:长边长≤450mm 4.板材厚度:0.6mm 5.管件、法兰等附件及支架设计要求:风管、管件、法兰、零件、支吊架制作、安装 6.弯头导流叶片制作、安装 7.风管检查孔制作，温度、风量测定孔制作 8.风管、法兰、法兰加固框、支吊架、支架及保护层除锈、刷调和漆、防锈漆各2遍、风管漏光试验、漏风试验 9.接口形式:法兰连接 10.当风管穿过需要封闭的防火、防爆的墙体或楼板时,必须设置厚度不小于4mm的钢制防护套管;风管与防护套管之间应采用防火泥封堵严密 11.其他：未尽事项详见图纸、招标文件、工程量清单计价说明、国家相关规范等 |  | m2 | 3.13
本页小计
分部分项工程项目清单计价表
工程名称：南院区逸仙楼整形外科治疗室改造工程项目-安装部分 |  |  |  | 标段： |  |  | 第 37 页 共 47 页
序号 | 项目编码 | 项目名称 | 项目特征描述 |  | 计量 单位 | 工程量 |  | 金额（元）
[8 empty] | 综合单价 | 合价
180 | 030702001005 | 热镀锌钢板风管 | 1.名称:热镀锌钢板风管 2.形状:矩形 3.规格:长边长≤1000mm 4.板材厚度:0.75mm 5.管件、法兰等附件及支架设计要求:风管、管件、法兰、零件、支吊架制作、安装 6.弯头导流叶片制作、安装 7.风管检查孔制作，温度、风量测定孔制作 8.风管、法兰、法兰加固框、支吊架、支架及保护层除锈、刷调和漆、防锈漆各2遍、风管漏光试验、漏风试验 9.接口形式:法兰连接 10.当风管穿过需要封闭的防火、防爆的墙体或楼板时,必须设置厚度不小于4mm的钢制防护套管;风管与防护套管之间应采用防火泥封堵严密 11.其他：未尽事项详见图纸、招标文件、工程量清单计价说明、国家相关规范等 |  | m2 | 14.75
181 | 030703019002 | 柔性接口 | 1.名称:风管软连接 2.规格:满足图纸要求 3.材质:不燃或难燃材料 4.其他：未尽事项详见图纸、招标文件、工程量清单计价说明、国家相关规范等 |  | m2 | 5.92
182 | 030703021001 | 回风箱 | 1.名称:回风箱 2.规格:600mm*400mm*300mm 3.其他未尽事项详见工程量清单计价说明、国家相关规范等 |  | m2 | 2
183 | 030703007004 | 双层百叶送风口 | 1.名称:双层百叶送风口 2.规格:300mm*300mm 3.其他：未尽事项详见图纸、招标文件、工程量清单计价说明、国家相关规范等 |  | 个 | 6
本页小计
分部分项工程项目清单计价表
工程名称：南院区逸仙楼整形外科治疗室改造工程项目-安装部分 |  |  |  | 标段： |  |  | 第 38 页 共 47 页
序号 | 项目编码 | 项目名称 | 项目特征描述 |  | 计量 单位 | 工程量 |  | 金额（元）
[8 empty] | 综合单价 | 合价
184 | 030703007005 | 门铰式回风口 | 1.名称:门铰式回风口 2.规格:300mm*300mm 3.其他：未尽事项详见图纸、招标文件、工程量清单计价说明、国家相关规范等 |  | 个 | 2
185 | 030703007006 | 双层百叶送风口 | 1.名称:双层百叶送风口 2.规格:600mm*600mm 3.其他：未尽事项详见图纸、招标文件、工程量清单计价说明、国家相关规范等 |  | 个 | 2
186 | 030703007007 | 单层百叶回风口 | 1.名称:单层百叶回风口 2.规格:600mm*600mm 3.其他：未尽事项详见图纸、招标文件、工程量清单计价说明、国家相关规范等 |  | 个 | 2
187 | 031208003001 | 通风管道绝热 | 1.名称:通风管道绝热 1.绝热材料品种:带不燃铝箔面的难燃B1级闭孔孔橡塑复合隔热材料 2.绝热厚度:50mm 3.综合考虑风阀、配件等保温棉 4.其他：未尽事项详见图纸、招标文件、工程量清单计价说明、国家相关规范等 |  | m3 | 1.94
排风系统
本页小计
分部分项工程项目清单计价表
工程名称：南院区逸仙楼整形外科治疗室改造工程项目-安装部分 |  |  |  | 标段： |  |  | 第 39 页 共 47 页
序号 | 项目编码 | 项目名称 | 项目特征描述 |  | 计量 单位 | 工程量 |  | 金额（元）
[8 empty] | 综合单价 | 合价
188 | 030108001002 | 低噪音管道式离心排风机 | 1.名称:低噪音管道式离心排风机 2.规格:L=300m3/h,H=180Pa,N=0.11kw/220V 3.安装方式:吊装 4.综合考虑橡胶垫、弹簧减震器、风机电气检查接线、试运转等配套附属工作内容 5.设备支架制作安装，支架除锈、刷防锈漆调和漆各2遍 6.配套控制箱 7.其他：未尽事项详见图纸、招标文件、工程量清单计价说明、国家相关规范等 |  | 台 | 1
189 | 030405015001 | 超静音天埋扇 | 1.名称:超静音天埋扇 2.型号:PQ2.0 3.规格:功率:N=20W/220V;风量：L=200m3/h;静压:P=100Pa;噪声:A≤35dB 4.安装方式:吊装 5.其他：未尽事项详见图纸、招标文件、工程量清单计价说明、国家相关规范等 |  | 台 | 5
本页小计
分部分项工程项目清单计价表
工程名称：南院区逸仙楼整形外科治疗室改造工程项目-安装部分 |  |  |  | 标段： |  |  | 第 40 页 共 47 页
序号 | 项目编码 | 项目名称 | 项目特征描述 |  | 计量 单位 | 工程量 |  | 金额（元）
[8 empty] | 综合单价 | 合价
190 | 030702001006 | 热镀锌钢板风管 | 1.名称:热镀锌钢板风管 2.形状:矩形 3.规格:长边长≤320mm 4.板材厚度:0.5mm 5.管件、法兰等附件及支架设计要求:风管、管件、法兰、零件、支吊架制作、安装 6.弯头导流叶片制作、安装 7.风管检查孔制作，温度、风量测定孔制作 8.风管、法兰、法兰加固框、支吊架、支架及保护层除锈、刷调和漆、防锈漆各2遍、风管漏光试验、漏风试验 9.接口形式:法兰连接 10.当风管穿过需要封闭的防火、防爆的墙体或楼板时,必须设置厚度不小于4mm的钢制防护套管;风管与防护套管之间应采用防火泥封堵严密 11.其他：未尽事项详见图纸、招标文件、工程量清单计价说明、国家相关规范等 |  | m2 | 23.17
191 | 030703019003 | 柔性接口 | 1.名称:风管软连接 2.规格:满足图纸要求 3.材质:不燃或难燃材料 4.其他：未尽事项详见图纸、招标文件、工程量清单计价说明、国家相关规范等 |  | m2 | 1.26
192 | 030703001001 | 常开电动阀 | 1.名称:常开电动阀 2.规格:250mm*200mm 3.本体及其附件安装 4.综合考虑支架制作安装 5.其他：未尽事项详见图纸、招标文件、工程量清单计价说明、国家相关规范等 |  | 个 | 1
本页小计
分部分项工程项目清单计价表
工程名称：南院区逸仙楼整形外科治疗室改造工程项目-安装部分 |  |  |  | 标段： |  |  | 第 41 页 共 47 页
序号 | 项目编码 | 项目名称 | 项目特征描述 |  | 计量 单位 | 工程量 |  | 金额（元）
[8 empty] | 综合单价 | 合价
193 | 030703007008 | 单侧层排风百叶 | 1.名称:单侧层排风百叶 2.规格:200mm*200mm 3.其他：未尽事项详见图纸、招标文件、工程量清单计价说明、国家相关规范等 |  | 个 | 2
194 | 030703007009 | 防雨百叶 | 1.名称:防雨百叶 2.规格:200mm*200mm 3.其他：未尽事项详见图纸、招标文件、工程量清单计价说明、国家相关规范等 |  | 个 | 1
195 | 030703007010 | 防雨百叶 | 1.名称:防雨百叶 2.规格:250mm*200mm 3.其他：未尽事项详见图纸、招标文件、工程量清单计价说明、国家相关规范等 |  | 个 | 1
空调水系统
冷凝水系统
196 | 031001002003 | 热镀锌钢管 | 1.安装部位:室内 2.介质:冷凝水 3.材质、规格:热镀锌钢管、DN25 4.连接形式:螺纹连接 5.压力试验及吹、洗设计要求:压力试验 6.其他：未尽事项详见图纸、招标文件、工程量清单计价说明、国家相关规范等 |  | m | 20.28
197 | 031301002006 | 开孔打洞 | 1.类型:开孔打洞 2.管径规格:φ65以内 3.其他:未尽事项详见图纸、招标文件、工程量清单计价说明、国家相关规范等 |  | 个 | 5
198 | 031301003011 | 一般钢套管 | 1.名称、类型:一般钢套管 2.规格:穿管管径DN25 3.填料材质:满足设计规范要求 4.其他:未尽事项详见图纸、招标文件、工程量清单计价说明、国家相关规范等 |  | 个 | 5
本页小计
分部分项工程项目清单计价表
工程名称：南院区逸仙楼整形外科治疗室改造工程项目-安装部分 |  |  |  | 标段： |  |  | 第 42 页 共 47 页
序号 | 项目编码 | 项目名称 | 项目特征描述 |  | 计量 单位 | 工程量 |  | 金额（元）
[8 empty] | 综合单价 | 合价
199 | 031301005005 | 管道支架 | 1.名称:管道支架 2.材质:型钢 3.规格:满足设计要求 4.含支架除锈、刷调和漆、防锈漆各2遍 5.其他：未尽事项详见图纸、招标文件、工程量清单计价说明、国家相关规范等 |  | kg | 5.32
200 | 031208002001 | 管道绝热 | 1.名称:管道保温 2.绝热材料品种:带不燃铝箔面的难燃B1级闭孔孔橡塑复合隔热材料 3.绝热厚度:28mm 4.管道外径:φ57以内 5.其他:未尽事项详见图纸、招标文件、工程量清单计价说明、国家相关规范等 |  | m3 | 0.06
冷冻水系统
201 | 031001002004 | 热镀锌钢管 | 1.安装部位:室内 2.介质:冷冻水 3.材质、规格:热镀锌钢管、DN25 4.连接形式:螺纹连接 5.压力试验及吹、洗设计要求:压力试验 6.其他：未尽事项详见图纸、招标文件、工程量清单计价说明、国家相关规范等 |  | m | 24.29
202 | 031002001004 | 铜制闸阀 | 1.类型:铜制闸阀 2.材质:铜 3.规格、压力等级:DN25 4.连接形式:螺纹连接 5.其他：未尽事项详见图纸、招标文件、工程量清单计价说明、国家相关规范等 |  | 个 | 8
本页小计
分部分项工程项目清单计价表
工程名称：南院区逸仙楼整形外科治疗室改造工程项目-安装部分 |  |  |  | 标段： |  |  | 第 43 页 共 47 页
序号 | 项目编码 | 项目名称 | 项目特征描述 |  | 计量 单位 | 工程量 |  | 金额（元）
[8 empty] | 综合单价 | 合价
203 | 031002001005 | 铜制闸阀 | 1.类型:铜制闸阀 2.材质:铜 3.规格、压力等级:DN32 4.连接形式:螺纹连接 5.其他：未尽事项详见图纸、招标文件、工程量清单计价说明、国家相关规范等 |  | 个 | 4
204 | 031002001006 | 双位电动二通浮点型球阀 | 1.类型:双位电动二通浮点型球阀 2.材质: 3.规格、压力等级:DN32 4.连接形式:螺纹连接 5.其他：未尽事项详见图纸、招标文件、工程量清单计价说明、国家相关规范等 |  | 个 | 4
205 | 031002006002 | Y型过滤器 | 1.类型:Y型过滤器 2.规格、压力等级:DN25 3.连接形式:螺纹连接 4.其他：未尽事项详见图纸、招标文件、工程量清单计价说明、国家相关规范等 |  | 组 | 4
206 | 031301003012 | 一般钢套管 | 1.名称、类型:一般钢套管 2.规格:穿管管径DN25 3.填料材质:满足设计规范要求 4.其他:未尽事项详见图纸、招标文件、工程量清单计价说明、国家相关规范等 |  | 个 | 8
207 | 031301002007 | 开孔打洞 | 1.类型:开孔打洞 2.管径规格:φ65以内 3.其他:未尽事项详见图纸、招标文件、工程量清单计价说明、国家相关规范等 |  | 个 | 8
本页小计
分部分项工程项目清单计价表
工程名称：南院区逸仙楼整形外科治疗室改造工程项目-安装部分 |  |  |  | 标段： |  |  | 第 44 页 共 47 页
序号 | 项目编码 | 项目名称 | 项目特征描述 |  | 计量 单位 | 工程量 |  | 金额（元）
[8 empty] | 综合单价 | 合价
208 | 031301005006 | 管道支架 | 1.名称:管道支架 2.材质:型钢 3.规格:满足设计要求 4.含支架除锈、刷调和漆、防锈漆各2遍 5.其他：未尽事项详见图纸、招标文件、工程量清单计价说明、国家相关规范等 |  | kg | 9.13
209 | 031208002002 | 管道绝热 | 1.名称:管道保温 2.绝热材料品种:带不燃铝箔面的难燃B1级闭孔孔橡塑复合隔热材料 3.绝热厚度:28mm 4.管道外径:φ57以内 5.其他:未尽事项详见图纸、招标文件、工程量清单计价说明、国家相关规范等 |  | m3 | 0.07
医气工程
供氧系统
210 | 030801013001 | 脱氧紫铜管 | 1.安装部位:室内 2.介质:医气 3.规格、压力等级:脱氧紫铜管DN10 4.连接形式:钎焊 5.压力试验及吹、洗设计要求:压缩空气或氮气进行吹污、严密性实验、检漏 6.其他:未尽事项详见图纸、招标文件、工程量清单计价说明、国家相关规范等 |  | m | 32.91
211 | 030804010004 | 脱氧紫铜管弯头 | 1.名称：脱氧紫铜管弯头 2.材质:铜 3.规格:DN10 4.连接方式：钎焊 5.其他：未尽事项详见图纸、招标文件、工程量清单计价说明、国家相关规范等 |  | 个 | 2
本页小计
分部分项工程项目清单计价表
工程名称：南院区逸仙楼整形外科治疗室改造工程项目-安装部分 |  |  |  | 标段： |  |  | 第 45 页 共 47 页
序号 | 项目编码 | 项目名称 | 项目特征描述 |  | 计量 单位 | 工程量 |  | 金额（元）
[8 empty] | 综合单价 | 合价
212 | 030807002001 | 铜制闸阀 | 1.类型:铜制闸阀 2.材质:铜 3.规格、压力等级:DN10 4.连接形式:钎焊 5.其他：未尽事项详见图纸、招标文件、工程量清单计价说明、国家相关规范等 |  | 个 | 2
213 | 031301002008 | 开孔打洞 | 1.类型:开孔打洞 2.管径规格:φ65以内 3.其他:未尽事项详见图纸、招标文件、工程量清单计价说明、国家相关规范等 |  | 个 | 2
214 | 031301003019 | 一般钢套管 | 1.名称、类型:一般钢套管 2.规格:穿管管径DN15 3.填料材质:满足设计规范要求 4.其他:未尽事项详见图纸、招标文件、工程量清单计价说明、国家相关规范等 |  | 个 | 2
215 | 031301005011 | 管道支架 | 1.名称:管道支架 2.材质:型钢 3.规格:满足设计要求 4.含支架除锈、刷调和漆、防锈漆各2遍 5.其他：未尽事项详见图纸、招标文件、工程量清单计价说明、国家相关规范等 |  | kg | 10.91
216 | 031007013001 | 医用设备带 | 1.名称:医疗设备带 2.规格:宽度250mm，满足图纸设计要求 3.其他：未尽事项详见图纸、招标文件、工程量清单计价说明、国家相关规范等 |  | m | 6.9
217 | 031007014001 | 气体终端 | 1.名称:气体终端 2.规格:满足图纸设计要求 3.其他：未尽事项详见图纸、招标文件、工程量清单计价说明、国家相关规范等 |  | 个 | 12
负压吸收系统
本页小计
分部分项工程项目清单计价表
工程名称：南院区逸仙楼整形外科治疗室改造工程项目-安装部分 |  |  |  | 标段： |  |  | 第 46 页 共 47 页
序号 | 项目编码 | 项目名称 | 项目特征描述 |  | 计量 单位 | 工程量 |  | 金额（元）
[8 empty] | 综合单价 | 合价
218 | 030801013002 | 脱氧紫铜管 | 1.安装部位:室内 2.介质:医气 3.规格、压力等级:脱氧紫铜管DN15 4.连接形式:钎焊 5.压力试验及吹、洗设计要求:压缩空气或氮气进行吹污、严密性实验、检漏 6.其他:未尽事项详见图纸、招标文件、工程量清单计价说明、国家相关规范等 |  | m | 32.91
219 | 030804010005 | 脱氧紫铜管弯头 | 1.名称：脱氧紫铜管弯头 2.材质:铜 3.规格:DN15 4.连接方式：钎焊 5.其他：未尽事项详见图纸、招标文件、工程量清单计价说明、国家相关规范等 |  | 个 | 2
220 | 030807002002 | 铜制闸阀 | 1.类型:铜制闸阀 2.材质:铜 3.规格、压力等级:DN15 4.连接形式:钎焊 5.其他：未尽事项详见图纸、招标文件、工程量清单计价说明、国家相关规范等 |  | 个 | 2
221 | 031301002009 | 开孔打洞 | 1.类型:开孔打洞 2.管径规格:φ65以内 3.其他:未尽事项详见图纸、招标文件、工程量清单计价说明、国家相关规范等 |  | 个 | 2
222 | 031301003020 | 一般钢套管 | 1.名称、类型:一般钢套管 2.规格:穿管管径DN15 3.填料材质:满足设计规范要求 4.其他:未尽事项详见图纸、招标文件、工程量清单计价说明、国家相关规范等 |  | 个 | 2
本页小计
分部分项工程项目清单计价表
工程名称：南院区逸仙楼整形外科治疗室改造工程项目-安装部分 |  |  |  | 标段： |  |  | 第 47 页 共 47 页
序号 | 项目编码 | 项目名称 | 项目特征描述 |  | 计量 单位 | 工程量 |  | 金额（元）
[8 empty] | 综合单价 | 合价
223 | 031301005012 | 管道支架 | 1.名称:管道支架 2.材质:型钢 3.规格:满足设计要求 4.含支架除锈、刷调和漆、防锈漆各2遍 5.其他：未尽事项详见图纸、招标文件、工程量清单计价说明、国家相关规范等 |  | kg | 10.91
本页小计
合 计

## E.3.1 措施项目清单计价表
措施项目清单计价表
工程名称：南院区逸仙楼整形外科治疗室改造工程项目-安装部分 |  | 标段： |  |  | 第 1 页 共 1 页
序号 | 项目编码 |  | 项 目 名 称 | 工作内容 |  | 价格 （元） | 备注
1 |  |  | 措施项目
1.1 | 031401009001 |  | 安全生产
1.2 | 031401010001 |  | 文明施工
1.3 | 031401011001 |  | 环境保护
1.4 | 031401012001 |  | 临时设施
1.5 | 031401001001 |  | 脚手架
本页小计
合计 | [6 empty] | -
注:措施项目清单费用构成详见本标准表E.3.2，大型机械进出场及安拆费用组成见本标准表E.3.4。

## E.4.1 其他项目清单计价表
其他项目清单计价表
工程名称：南院区逸仙楼整形外科治疗室改造工程项目-安装部分 |  | 标段： |  |  |  | 第 1 页 共 1 页
序号 | 项目名称 |  | 暂估（暂定）金额（元） | 结算（确定）金额（元） | 调整金额± （元） |  | 备注
1 | 暂列金额 |  | 18070.85
2 | 专业工程暂估价
3 | 计日工
4 | 总承包服务费
5 | 工程优质费 | [5 empty] | 按分部分项的人工费与施工机具费之和为计算基础 国家级质量奖：20.00%；省级质量奖：12.50%；市级质量奖：7.50%
6 | 合同中约定的其他项目
7 | 预算包干费
合 计 |  |  | 18070.85 |  |  |  | -

## E.4.2 暂列金额明细表
暂列金额明细表
工程名称：南院区逸仙楼整形外科治疗室改造工程项目-安装部分 |  |  | 标段： |  |  | 第 1 页 共 1 页
序号 | 项目名称 | 计算基础 | 费率（%） | 暂定金额 （元） | 确定金额（元） |  | 调整金额± (元) | 备注
1 | 合同价格调整暂列金额
2 | 未确定工程暂列金额 |  |  | 18070.85
2.1 | 暂列金额 | 180708.47 | 10 | 18070.85
3 | 未确定服务暂列金额
3.1
4 | 未确定其他暂列金额
4.1
本页小计 |  | - | - | 18070.85 |  |  |  | -
合 计 |  | - | - | 18070.85 |  |  |  | -
注：1 本表由招标人填写“暂定金额”总额，采用费率计价方式计算暂定金额的，应分别填写“计算基础”“费率”,并计算填写“暂定金额”;采用总价计价方式计算暂定金额的，可直接填写“暂定金额”； 2 投标人应将上述暂定金额填写并计入投标总价； 3 结算时应按合同约定计算并填写“确定金额”；