## 设备清单
序号 | 分类 | 设备名称 | 主要规格 | 数量 | 单位
一、 主屏体 尺寸：4.8*2.56(米)=12.29(平方米)
1 | 显示屏 | 室内LED显示屏 | 像素点间距：1.538mm； 单元板尺寸：320mm*160mm； LED灯珠：SMD1212 亮度≧500cd/m2；刷新：3840Hz； | 12.288 | m²
2 | 显示屏 | 备品备件 | 像素点间距：1.538mm； 单元板尺寸：320mm*160mm； LED灯珠：SMD1212 亮度≧500cd/m2；刷新：3840Hz； | 2 | 张
3 | 设备类 | 接收卡 | 推荐接收卡带载：416x416像素，推荐接收卡带载单元板数量：2宽x4高 1、最大带载：512x512(PWM IC)；512x384(通用IC)； 2、最大64扫 3、最大40组并行数据；64组串行数据，可扩展为128组串行数据； 4、支持色彩管理 5、支持18bit+ 6、支持逐点亮色度校正 7、支持快速亮暗线调节； 9、支持3D功能；注：带载减半 10、支持RGB独立Gamma调节 11、支持画面90°倍数旋转 14、支持模组自动校正 15、支持校正系数稳定上传 16、支持校正系数快速上传 17、支持灯板Flash管理 19、支持Mapping1.1功能 20、支持预存画面设置 21、支持温度和电压监测 23、支持误码检测； 25、支持固件程序回读 26、支持配置参数备份及回读 28、支持环路备份； 30、支持双程序备份 31、支持亚像素 32、支持热力校正2.0 33、支持NCP备份还原； | 33 | 张
4 | 设备类 | 电源 | 产品特点 厚度薄，能降低显示屏的厚度和重量，可靠性高，带载能力强，宽压输入90-264VAC，PF≥0.95双备份模式 保护功能：过载/短路保护 100%满载高温老化 1年质保 尺寸：130X55X29mm | 41 | 台
5 | 设备类 | 屏体控制器 | 1.输入接口：1 × HDMI 2.0；1 × DP 1.2；4 × HDMI 1.3；1 × 3G SDI （IN+LOOP），选配 2.16 路网口输出，最大带载 1040 万像素，单台设备输出最大宽度 16384，高度 8192 3.支持 3D 功能，配合 3D 发射器和配套 3D眼镜，实现 3D 显示效果。启用 3D后，设备输出带载减半。 4.音频输入输出： HDMI、DP 支持伴随音频输入；支持 3.5mm 独立音频输入输出 5.支持三种画面缩放模式，包括点对点模式、全屏缩放、自定义缩放 6.支持 2 个 4K×2K+4 个 2K×1K 规格的窗口 7.窗口大小和位置可单独调节 8.同时支持显示 1 路 OSD 画面；最大支持导入存储 6 个 OSD；支持图片 OSD 和文字 OSD | 1 | 套
6 | 设备类 | 配电柜 | 15KW,带PLC | 1 | 台
7 | 软件类 | 控制管理软件 | PC单机基础版，不存在任何定制功能，支持线上协助安装，维保1年 | 1 | 套
二、 副屏体 尺寸：1.92*1.12(米)=2.15(平方米) 2块
1 | 显示屏 | 室内LED显示屏 | 像素点间距：1.538mm； 单元板尺寸：320mm*160mm； LED灯珠：SMD1212 亮度≧500cd/m2；刷新：3840Hz； | 4.3123 | m²
2 | 显示屏 | 备品备件 | 像素点间距：1.538mm； 单元板尺寸：320mm*160mm； LED灯珠：SMD1212 亮度≧500cd/m2；刷新：3840Hz； | 1 | 张
3 | 设备类 | 接收卡 | 推荐接收卡带载：416x416像素，推荐接收卡带载单元板数量：2宽x4高 1、最大带载：512x512(PWM IC)；512x384(通用IC)； 2、最大64扫 3、最大40组并行数据；64组串行数据，可扩展为128组串行数据； 4、支持色彩管理 5、支持18bit+ 6、支持逐点亮色度校正 7、支持快速亮暗线调节； 9、支持3D功能；注：带载减半 10、支持RGB独立Gamma调节 11、支持画面90°倍数旋转 14、支持模组自动校正 15、支持校正系数稳定上传 16、支持校正系数快速上传 17、支持灯板Flash管理 19、支持Mapping1.1功能 20、支持预存画面设置 21、支持温度和电压监测 23、支持误码检测； 25、支持固件程序回读 26、支持配置参数备份及回读 28、支持环路备份； 30、支持双程序备份 31、支持亚像素 32、支持热力校正2.0 33、支持NCP备份还原； | 12 | 张
4 | 设备类 | 电源 | 产品特点 厚度薄，能降低显示屏的厚度和重量，可靠性高，带载能力强，宽压输入90-264VAC，PF≥0.95双备份模式 保护功能：过载/短路保护 100%满载高温老化 1年质保 尺寸：130X55X29mm | 14 | 台
5 | 设备类 | 屏体控制器 | ▲1、支持4路千兆网口输出，支持显示屏输出画面缩放。宽度范围800-4096，高度范围600-1920，最大带载260w，支持自由走线，摆脱矩形带载限制 ▲2、支持多种播控方式 -U盘播放：可即插即播或拷贝播放，支持HEVC/H265./H264等主流编码格式的4K高清视频解码； -手机APP智能操控：可通过手机安装APP应用，实现节目制作发布和显示屏控制； -遥控器播控：可在显示屏上进行本地节目播控及简单的节目制作 ▲3、支持Type-c接口/USB接口投屏器，支持多平台终端投屏（包括Windows、Mac OS、IOS、Android系统，最多9路无线投屏画面同时显示），配合终端APP可实现无线投屏控制：镜像反控、无线快照、无线发言 ▲4、基于Android11定制的桌面UI系统，可添加第三方APP应用 ▲5、支持红外待机唤醒，待机进入低功耗模式，实现待机功耗小于0.5w ▲6、支持遥控器AI语音控制，集成丰富的语音控制指令，轻松实现屏幕控制 ▲7、双WIFI模式，同时支持WiFi AP 和WIFI STA两种模式 ▲8、支持手机端APP远程进行节目编辑和下发，同时支持音量、亮度、视频源等等控制 ▲9、支持屏精灵云端系统需支持集群式部署，易于横向扩展；屏精灵云端管理平台无需单独安装客户端，可实现随时随地访问，融合实现：媒体管理、用户管理、角色管理、工作组管理、媒体审批、节目管理、播放器管理、播放日志管理 ▲10、支持云端屏老板控制管理，平台无需单独安装客户端，可实现随时随地访问，融合实现：企业信息管理、多角色权限管理、显示屏管理、配置文件管理、售前方案配置、画面监控、配置/维护显示屏信息、显示屏故障定位及恢复 ▲11、支持手机端APP进行云端的配置文件下发、显示屏连接以及屏体控制 ▲12、支持画质效果调节，提供标准、柔和、影院、视讯4种场景模式，同时可自定义调节亮度、饱和度、对比度等参数 13、支持蓝牙5.0，可兼容蓝牙遥控器、蓝牙鼠标、蓝牙键盘、蓝牙音响等； 14、支持一路千兆以太网控制，支持TCP/IP协议，一路RS232串口，对接中控设备，一路传感器接口 15、支持逐点亮色度校正； 16、2路HDMI1.3输入，1路HDMI OUT输出 17、支持2路音频输出，1xSPDF数字音频输出接口，1x3.5mm音频输出； 18、支持2路USB2.0输入，用于多媒体播放和功能扩展 19、集成一路继电器，可以用于连接固态继电器，方便进行LED显示屏电源管理 | 1 | 套
6 | 软件类 | 控制管理软件 | PC单机基础版，不存在任何定制功能，支持线上协助安装，维保1年 | 1 | 套